## 評価方法
設計内容説明書【併用住宅－住棟、住戸共通】
評価対象建築物の名称
評価対象建築物の所在地
設計者等の氏名
評価員氏名
■住棟に係わる部分の評価方法 及び 認定書等
|  |  | 性能表示事項 |  |  | 評価方法 | 認定番号等
１．構造の安定 |  |  | 1-1.耐震等級（倒壊等防止）
に関すること |  |  | 1-2.耐震等級（損傷防止）
1-3.その他
1-4.耐風等級
1-5.耐積雪等級
1-6.地盤又は杭の許容支持力等及びその設定方法
1-7.基礎の構造方法及び形式等
２．火災時の安全 |  |  | 2-5.耐火等級（延焼の恐れある部分・開口部）
に関すること |  |  | 2-6.耐火等級（延焼の恐れある部分・開口部以外）
３．劣化の軽減 |  |  | 3-1.劣化対策等級（構造躯体等）
に関すること
４．維持管理・更新へ |  |  | 4-2.維持管理対策等級（共用配管）
の配慮に関すること |  |  | 4-3.更新対策（共用排水管）
■住戸に係わる部分の評価方法 及び 認定書等
|  |  | 性能表示事項 |  |  | 評価方法 | 認定番号等
２．火災時の安全 |  |  | 2-1.感知警報装置設置等級（自住戸火災時）
に関すること |  |  | 2-2.感知警報装置設置等級（他住戸等火災時）
2-3.避難安全対策（他住戸火災時・共用廊下）
2-4.脱出対策（火災時）
2-7.耐火等級（界壁及び界床）
４．維持管理・更新へ |  |  | 4-1.維持管理対策等級（専用配管）
の配慮に関すること |  |  | 4-4.更新対策（住戸専用部）
５．温熱環境・エネルギー |  |  | 5-1.断熱等性能等級
消費量に関すること
5-2.一次エネルギー消費量等級
６．空気環境 |  |  | 6-1.ホルムアルデヒド対策（内装及び天井裏等）
に関すること |  |  | 6-2.換気対策
７．光・視環境 |  |  | 7-1.単純開口率
に関すること |  |  | 7-2.方位別開口比
８．音環境 |  |  | 8-1.重量床衝撃音対策
に関すること |  |  | 8-2.軽量床衝撃音対策
8-3.透過損失等級（界壁）
8-4.透過損失等級（外壁開口部）
９．高齢者等への |  |  | 9-1.高齢者等配慮対策等級（専用部分）
配慮に関すること |  |  | 9-2.高齢者等配慮対策等級（共用部分）
10．防犯に関すること |  |  | 10-1.開口部の侵入防止対策
【注】評価方法の種類
| ＊Ａ 評価方法基準 |  |  | ： | 日本住宅性能表示基準に従って表示すべき性能に関する評価の方法の基準
| ＊Ｂ 特別評価方法認定 |  |  | ： | 日本住宅性能表示基準に従って表示すべき性能に関し、評価方法基準に従った方法に代えて、特別の建築材料若しくは
構造方法に応じて又は特別の試験方法若しくは計算方法を用いて評価する方法を認定すること
| ＊Ｃ 住宅型式性能認定 |  |  | ： | 住宅又はその部分で国土交通大臣が定めるものの型式について評価方法基準に従って評価し、当該型式が日本住宅性能
表示基準に従って表示すべき性能を有する旨を認定すること
| ＊Ｄ 型式住宅部分等 |  |  | ： | 規格化された型式の住宅の部分又は住宅で国土交通大臣が定めるものの製造又は新築をするものについて、
|  | 製造者の認証 |  |  | 当該型式住宅部分等の製造者としての認証をおこなうこと

## 木造構造
設計内容説明書【併用住宅用（木造軸組・枠組壁工法）】
性能表示 |  | 自己評価 |  | 確認項目 | 設 計 内 容 説 明 欄 | [19 empty] | 設計内容
事項 |  | 結果 |  |  | 項目 | 設 計 内 容 | [16 empty] | 記 載 図 書 |  | 確認欄
１－１耐震等級 |  | 等級 |  | 構造躯体 | 構造躯体 | □ | 認定書等(品確法）の活用 | [17 empty] | 評価員
（倒壊等防止） | [5 empty] | □ | 壁量計算等 | [15 empty] | □ | 仕様書 | 記入欄
[8 empty] | 横架材 |  |  | □ | 許容応力度計算 | [5 empty] | □ | スパン表 |  |  |  | □ | 伏図等 |  | □
□ | 評価対象外 | [6 empty] | 基 礎 |  |  | □ | 許容応力度計算 | [5 empty] | □ | スパン表 |  |  |  | □ | 計算書
[11 empty] | □ | 基準法の規定 |  |  |  |  | ※等級１の場合のみチェック | [5 empty] | □ | 認定書(基準法)
１－２耐震等級 |  | 等級 |  |  |  | □ | 許容応力度計算 | [15 empty] | □
（損傷防止） | [6 empty] | □ | 偏心率0.3以下 | [11 empty] | ※軸組の場合 |  |  | □
[6 empty] | □ | 許容応力度計算＋偏心率の検討 (告1540号第11第２号)
□ | 評価対象外 |  |  |  |  | □ | 許容応力度計算 （告1540号第11第３号） | [12 empty] | ※枠組の場合
[6 empty] | □ | その他の計算方法
[6 empty] | □ | 大臣認定書（基準法）の活用
[6 empty] | □ | 限界耐力計算
１－３その他 |  | □ | 免震 |  | 免震建築物 | □ | 平成12年建設省告示第2009号第1第3号による免震建築物
[7 empty] | □ | 大臣認定書の活用 | [5 empty] | □ | その他
|  | □ | その他 |  |  | □ | 免震層及び免震材料の維持管理に関する図書の作成
１－４耐風等級 |  | 等級 |  | 地盤 |  | □ | 地盤の許容応力度 [ | [8 empty] | kN/㎡] |  |  | ※整数未満の端数切捨て |  |  |  | □ | 仕様書
[6 empty] | □ | 杭状改良地盤 | [11 empty] | ※整数未満の端数切捨て |  |  |  | □ | 調査書
[5 empty] | 地盤又は杭の |  | □ | 許容支持力度[ | [7 empty] | kN/㎡] | [6 empty] | □
[5 empty] | 許容支持力等 |  | □ | 許容支持力[ | [7 empty] | kN/本] | [6 empty] | □
[5 empty] | 及びその設定 | □ | 杭の許容支持力 [ | [8 empty] | kN/本] |  |  | ※整数未満の端数切捨て
１－５耐積雪 |  | 等級 |  |  | 方法 | 地盤調査方法等
等級 | [6 empty] | （ | [14 empty] | ）
□ | 該当区域外 |  |  |  |  | □ | 地盤改良有
[6 empty] | 方法（ | [15 empty] | ）
１－６地盤又は |  | 設計内容 |  | 基礎 |  | □ | 直接基礎 | [15 empty] | □ | 仕様書
杭の許容支持 |  | 説明欄 |  |  |  |  | 基礎の構造方法 |  |  |  |  | □ | 鉄筋コンクリート造 | [9 empty] | □ | 伏図等
力等及びその |  | と同様 | [9 empty] | □ | その他 |  | （ | [6 empty] | ） | □
設定方法 |  |  |  |  | 基礎の構造方 |  | 基礎の形式 |  |  |  |  | □ | 布基礎 |  |  | □ | べた基礎 |  |  | □ | 独立基礎 |  | □
１－７基礎の |  |  |  |  | 法及び形式等 | [6 empty] | □ | その他 |  | （ | [6 empty] | ）
構造方法及び | [5 empty] | □ | 杭基礎 |  |  | 杭 種 |  | □ | 支持杭 |  |  | □ | 摩擦杭
形式等 | [6 empty] | 杭径 |  | [ | [5 empty] | cm] |  | ※複数の数値のものが使用される場合は
[7 empty] | 杭長 |  | [ | [5 empty] | m] |  | 少なくとも最小値と最大値を記入
Note on E5: プルダウンにて該当する等級を選択します。
Note on E10: プルダウンにて該当する等級を選択します。
Note on V19: 整数未満は切り捨て
Note on E20: プルダウンにて該当する等級を選択します。
Note on U21: 整数未満は切り捨て
Note on U22: 整数未満は切り捨て
Note on U23: 整数未満は切り捨て
Note on E25: プルダウンにて該当する等級を選択します。
Note on Q25: プルダウンに該当しない 場合は手入力して下さい。
Note on Q27: プルダウンに該当しない 場合は手入力して下さい。
Note on S34: ・整数未満は切り捨て ・杭頭部、軸部（節部）、先端部すべて入力してください。直杭についても同様です。【記入例参照】
Note on S35: 整数未満は切り捨て

## 鉄骨RC構造
設計内容説明書【併用住宅用（S造・RC造）】
性能表示 |  | 自己評価 |  | 確認項目 | 設 計 内 容 説 明 欄 | [18 empty] | 設計内容
事項 |  | 結果 |  |  | 項目 | 設 計 内 容 | [15 empty] | 記 載 図 書 |  | 確認欄
１－１耐震等級 |  | 等級 |  | 構造躯体 | 構造躯体 | □ | 認定書等(品確法）の活用 | [16 empty] | 評価員
（倒壊等防止） | [5 empty] | 構造計算方法 |  |  |  |  | □ | 限界耐力計算 | [9 empty] | □ | 仕様書 | 記入欄
[11 empty] | □ | 保有水平耐力計算（ルート３） | [9 empty] | □ | 伏図等 |  | □
□ | 評価対象外 | [9 empty] | □ | 許容応力度等計算（ルート２） | [9 empty] | □ | 計算書
１－２耐震等級 |  | 等級 | [8 empty] | □ | 許容応力度計算（ルート１） | [9 empty] | □ | 認定書(基準法)
（損傷防止） | [10 empty] | □ | その他の計算方法 | [9 empty] | □
[11 empty] | □ | 大臣認定書（基準法）の活用 | [9 empty] | □
□ | 評価対象外
１－３その他 |  | □ | 免震 |  | 免震建築物 | □ | 平成12年建設省告示第2009号第1第3号による免震建築物
[7 empty] | □ | 大臣認定書の活用 | [5 empty] | □ | その他
|  | □ | その他 |  |  | □ | 免震層及び免震材料の維持管理に関する図書の作成
１－４耐風等級 |  | 等級 |  | 地盤 |  | □ | 地盤の許容応力度 [ | [8 empty] | kN/㎡] |  | ※整数未満の端数切捨て |  |  |  | □ | 仕様書
[6 empty] | □ | 杭状改良地盤 | [10 empty] | ※整数未満の端数切捨て |  |  |  | □ | 調査書
[5 empty] | 地盤又は杭の |  | □ | 許容支持力度[ | [7 empty] | kN/㎡] | [5 empty] | □
[5 empty] | 許容支持力等 |  | □ | 許容支持力[ | [7 empty] | kN/本] | [5 empty] | □
[5 empty] | 及びその設定 | □ | 杭の許容支持力 [ | [8 empty] | kN/本] |  | ※整数未満の端数切捨て
１－５耐積雪 |  | 等級 |  |  | 方法 | 地盤調査方法等
等級 | [6 empty] | （ | [13 empty] | ）
□ | 該当区域外 |  |  |  |  | □ | 地盤改良有
[6 empty] | 方法（ | [14 empty] | ）
１－６地盤又は |  | 設計内容 |  | 基礎 |  | □ | 直接基礎 | [14 empty] | □ | 仕様書
杭の許容支持 |  | 説明欄 |  |  |  |  | 基礎の構造方法 |  |  |  |  | □ | 鉄筋コンクリート造 | [8 empty] | □ | 伏図等
力等及びその |  | と同様 | [9 empty] | □ | その他 |  | （ | [5 empty] | ） | □
設定方法 |  |  |  |  | 基礎の構造方 |  | 基礎の形式 |  |  |  |  | □ | 布基礎 |  |  | □ | べた基礎 |  | □ | 独立基礎 |  | □
１－７基礎の |  |  |  |  | 法及び形式等 | [6 empty] | □ | その他 |  | （ | [5 empty] | ）
構造方法及び | [5 empty] | □ | 杭基礎 |  |  | 杭 種 |  | □ | 支持杭 |  |  | □ | 摩擦杭
形式等 | [6 empty] | 杭径 |  | [ | [5 empty] | cm] |  | ※複数の数値のものが使用される場合は
[7 empty] | 杭長 |  | [ | [5 empty] | m] |  | 少なくとも最小値と最大値を記入
Note on E5: プルダウンにて該当する等級を選択します。
Note on E9: プルダウンにて該当する等級を選択します。
Note on V15: 整数未満は切り捨て
Note on E16: プルダウンにて該当する等級を選択します。
Note on U17: 整数未満は切り捨て
Note on U18: 整数未満は切り捨て
Note on U19: 整数未満は切り捨て
Note on E21: プルダウンにて該当する等級を選択します。
Note on Q21: プルダウンに該当しない 場合は手入力して下さい。
Note on Q23: プルダウンに該当しない 場合は手入力して下さい。
Note on S30: ・整数未満は切り捨て ・杭頭部、軸部（節部）、先端部すべて入力してください。直杭についても同様です。【記入例参照】
Note on S31: 整数未満は切り捨て

## 2-1
設計内容説明書【併用住宅用（共通）】
性能表示 | 自己評価 | 確認項目 | 設 計 内 容 説 明 欄 | [13 empty] | 設計内容
事項 | 結果 |  | 項目 | 設 計 内 容 | [10 empty] | 記 載 図 書 |  | 確認欄
２－１感知警報 | 等級 | 感知部分 | 種類 | □ | 住宅用防災報知設備等 | [9 empty] | □ | 仕上表 | 評価員
装置設置等級 |  |  |  | □ | 住宅用防災警報器（ネットワーク化） | [9 empty] | □ | 平面図 | 記入欄
（自住戸火災 |  |  |  | □ | 住宅用防災警報器等 | [9 empty] | □ |  |  | □
時） |  |  | 設置場所 | 基準に適合した感知部分の設置場所 | [10 empty] | □
|  |  |  | □ | 寝室 | □ | 居室 |  |  | □ | 台所等 | □ | 階段等
|  | 警報部分 | 音響性能等 | □ | 警報音70dB以上 |  |  | □ | 警報音85dB以上 |  |  | □ | その他
|  |  |  | □ | 150㎡毎設置 |  |  | □ | 350㎡毎設置 |  |  | □ | その他 | ＊等級4のみ
|  |  |  | □ | 居室を有する各階設置 | [8 empty] | ＊等級4のみ
Note on E5: プルダウンにて該当する等級を選択します。

## 2-2
設計内容説明書【併用住宅用（共通）】
性能表示 |  | 自己評価 | 確認項目 | 設 計 内 容 説 明 欄 |  |  |  |  | 設計内容
事項 |  | 結果 |  | 項目 | 設 計 内 容 |  | 記 載 図 書 |  | 確認欄
２－２感知警報 |  | 等級 |  | 種類 | □ | 共同住宅用自動火災報知設備又は同等品（自動火災報知設備） | □ | 仕様書 | 評価員
装置設置等級 |  |  |  |  | □ | 住戸用自動火災報知設備＋共同住宅用非常警報設備（自動鳴動） | □ | 平面図 | 記入欄
(他住戸等火 |  |  | 感知警報 |  | □ | 住戸用自動火災報知設備＋共同住宅用非常警報設備 | □ | 設備図 |  | □
災時) |  |  | 装置 |  | □ | 共同住宅用非常警報設備 | □
|  |  |  | 設置場所 | □ | 当該階及び直下の階
□ | 該当なし |  |  |  | □ | その他
Note on E5: プルダウンにて該当する等級を選択します。

## 2-3
設計内容説明書【併用住宅用（共通）】
性能表示 |  | 自己評価 | 確認項目 | 設 計 内 容 説 明 欄 | [9 empty] | 設計内容
事項 |  | 結果 |  | 項目 | 設 計 内 容 | [6 empty] | 記 載 図 書 |  | 確認欄
２－３避難安全 |  | 設計内容 | 排煙形式 | 排煙形式 | □ | 開放型廊下 | □ | 自然排煙（令第126条の3第1項各号） |  |  |  | □ | 仕上表 | 評価員
対策（他住戸等 |  | 説明欄 |  |  | □ | 機械排煙（一般） | □ | 機械排煙（加圧式） |  | □ | その他 | □ | 平面図 | 記入欄
火災時･共用 |  | と同様 | 平面形状 | 平面形状 | □ | 通常の歩行経路による２以上の方向への避難可 | [5 empty] | □ |  |  | □
廊下） |  |  |  |  | □ | 直通階段との間に他の住戸等なし | [5 empty] | □
[5 empty] | □ | その他 |  |  | 注：「その他」の場合のみ耐火等級についても評価
□ | 該当なし | 等級 | 耐火等級 | 防火設備の | □ | 令第112条第1項に規定する特定防火設備（60分以上） | [7 empty] | 評価員
|  |  | （避難経路 | 仕様等（耐火 | □ | 建築基準法第2条第9号の2ロの防火設備（20分以上） | [7 empty] | 記入欄
|  |  | の隔壁の | 性能が最も | □ | その他 | [8 empty] | □
|  |  | 開口部） | 低いもの)
Note on E10: プルダウンにて該当する等級を選択します。

## 2-4
設計内容説明書【併用住宅用（共通）】
性能表示 |  | 自己評価 | 確認項目 | 設 計 内 容 説 明 欄 | [11 empty] | 設計内容
事項 |  | 結果 |  | 項目 | 設 計 内 容 | [8 empty] | 記 載 図 書 |  | 確認欄
２－４脱出対策 |  | 設計内容 | 脱出対策 |  | □ | 直通階段に直接通ずるバルコニー | [7 empty] | □ | 仕上表 | 評価員
（火災時） |  | 説明欄 | （避難階に | 避難器具の | □ | 避難器具 | □ | 滑り棒 | □ | 滑り台 | □ | 緩降機 |  | □ | 平面図 | 記入欄
|  | と同様 | 存する住 | 種類 |  |  | □ | 避難用タラップ | □ | 避難ロープ | □ | 避難はしご |  | □ |  |  | □
□ | 該当なし |  | 戸以外） |  |  |  | □ | 避難橋 | □ | 救助袋 |  |  |  | □
[5 empty] | □ | その他 |  | （ |  |  |  |  | ）

## 2-5
設計内容説明書【併用住宅用（共通）】
性能表示 |  | 自己評価 | 確認項目 | 設 計 内 容 説 明 欄 | [5 empty] | 設計内容
事項 |  | 結果 |  | 項目 | 設 計 内 容 |  |  | 記 載 図 書 |  | 確認欄
２－５耐火等級 |  | 等級 | 開口部の |  | 外壁の開口部の耐火性能 |  |  | □ | 仕上表 | 評価員
（延焼のおそれ |  |  | 耐火性能 | 防火設備の | 耐火時間 | □ | 60分以上 | □ | 建具表 | 記入欄
のある部分・ |  |  | （耐火性 | 仕様等 |  | □ | 20分以上 | □ |  |  | □
開口部） |  |  | 能が最も |  |  | □ | その他 | □
□ | 該当なし |  | 低いもの）
Note on E5: プルダウンにて該当する等級を選択します。

## 2-6
設計内容説明書【併用住宅用（共通）】
性能表示 |  | 自己評価 | 確認項目 | 設 計 内 容 説 明 欄 | [8 empty] | 設計内容
事項 |  | 結果 |  | 項目 | 設 計 内 容 | [5 empty] | 記 載 図 書 |  | 確認欄
２－６耐火等級 |  | 等級 | 認定書等 |  | □ | 認定書等（品確法）の活用 | [6 empty] | 評価員
（延焼のおそれ |  |  | 外壁・軒 | 外壁の構造等 | 外壁の耐火時間 |  | □ | 60分以上 | □ | 45分以上 | □ | 仕上表 | 記入欄
のある部分・ |  |  | 裏の構造 |  |  |  | □ | 20分以上 | □ | その他 | □ | 矩計図 |  | □
開口部以外） |  |  | （耐火性 | 軒裏の構造等 | 軒裏の耐火時間 |  | □ | 60分以上 | □ | 45分以上 | □ | 認定書(基準法)
□ | 該当なし |  | 能が最も |  |  |  | □ | 20分以上 | □ | その他 | □
低いもの）
Note on E5: プルダウンにて該当する等級を選択します。

## 2-7
設計内容説明書【併用住宅用（共通）】
性能表示 |  | 自己評価 | 確認項目 | 設 計 内 容 説 明 欄 | [8 empty] | 設計内容
事項 |  | 結果 |  | 項目 |  | 設 計 内 容 |  |  |  |  | 記 載 図 書 |  | 確認欄
２－７耐火等級 |  | 等級 |  | 界壁の構造等 |  | 界壁の耐火時間 |  |  |  |  | □ | 仕上表 | 評価員
（界壁及び |  |  | 界壁及び |  |  |  | □ | 60分以上 | □ | 45分以上 | □ | 平面図 | 記入欄
界床） |  |  | 下階界床 | □ | 該当なし |  | □ | 20分以上 | □ | その他 | □ | 矩計図 |  | □
|  |  | （耐火性 | 界床の構造等 |  | 界床の耐火時間 |  |  |  |  | □ | 認定書
□ | 該当なし |  | 能が最も |  |  |  | □ | 60分以上 | □ | 45分以上 | □
|  |  | 低いもの） | □ | 該当なし |  | □ | 20分以上 | □ | その他
Note on E5: プルダウンにて該当する等級を選択します。

## 木造_3-1
設計内容説明書【併用住宅用（木造軸組・枠組壁工法）】
性能表示 | 自己評価 | 確認項目 | 設 計 内 容 説 明 欄 | [16 empty] | 設計内容
事項 | 結果 |  | 項目 | 設 計 内 容 | [13 empty] | 記 載 図 書 |  | 確認欄
３－１劣化対策 | 等級 | 認定書等 |  | □ | 認定書等（品確法）の活用 | [14 empty] | 評価員
等級（構造躯 |  |  |  | □ | 外壁通気構造等 |  |  |  | （真壁構造で90ｃｍ以上の軒の出がある場合を含む） | [8 empty] | □ | 仕上表 | 記入欄
体等） |  |  |  |  | 柱 | □ | 製材、集成材等＋薬剤処理（現場処理可） | [10 empty] | □ | 仕様書 |  | □
[6 empty] | □ | 製材、集成材等＋小径13.5㎝ | [10 empty] | □ | 立面図
[6 empty] | □ | 製材、集成材等＋小径12.0㎝ | [6 empty] | （等級2のみ選択可） |  |  |  | □ | 矩計図
[6 empty] | □ | 製材、集成材等＋耐久性区分Ｄ1＋小径12.0㎝以上 | [10 empty] | □ | 伏図等
|  | 外壁の | 外壁の構造等 |  |  | □ | 製材、集成材等＋耐久性区分Ｄ1 | [6 empty] | （等級2のみ選択可） |  |  |  | □
|  | 軸組等 | （地面から１m） |  |  | □ | 耐久性区分Ｄ１のうち、ヒノキ等の高耐久樹種 | [10 empty] | □
[5 empty] | 軸材・ | □ | 製材、集成材等又は構造用合板等＋薬剤処理（現場処理可）
[5 empty] | 下地材 | □ | 耐久性区分Ｄ１のうち、ヒノキ等の高耐久樹種
[6 empty] | □ | 製材、集成材等＋耐久性区分Ｄ1 | [6 empty] | （等級2のみ選択可）
[5 empty] | 合板 | □ | 構造用合板等＋薬剤処理（現場処理可）
[6 empty] | □ | 製材、集成材等＋耐久性区分Ｄ1 | [6 empty] | （等級2のみ選択可）
|  |  |  | □ | Ｋ３以上の薬剤処理（工場処理）
|  |  |  | □ | その他
|  | 土台 |  | □ | 土台に接する外壁下端水切り
|  |  | 防腐・ | □ | Ｋ３以上の薬剤処理（工場処理）
|  |  | 防蟻処理 | □ | 耐久性区分Ｄ１のうち、ヒノキ等の高耐久樹種
|  |  |  | □ | その他
|  |  | 防水上の措置 | 浴室 |  | □ | 浴室ユニット |  |  | □ | 外壁軸組等の防腐措置等
|  | 浴室・脱衣 |  |  |  | □ | その他
|  | 室の防水 |  | 脱衣室 |  | □ | 防水上有効な仕上げ |  |  |  |  | □ | 外壁軸組等の防腐措置等
[6 empty] | □ | その他
|  | 地盤 | 防蟻措置 | 防蟻措置（ |  | □ | 有 |  |  | □ | 対象区域外）
[6 empty] | □ | べた基礎等 |  |  | □ | 土壌処理 |  |  |  | □ | その他
|  | 基礎高さ | 基礎高さ | □ | 地面から基礎上端又は土台下端までの高さが400mm以上
|  | 床下防湿 | 床下地盤面の | □ | 防湿方法 |  | ( | □ | コンクリート |  | □ | 防湿フィルム |  |  |  | □ | その他)
|  | 措置等 | 防湿措置・床下 | □ | 換気措置 |  | ( | □ | 換気口 |  | □ | ねこ土台 |  |  |  | □ | その他)
|  |  | 換気措置 | □ | 基礎断熱工法 |  |  |  | ※一部基礎断熱工法の場合もチェック
|  | 小屋裏 | 小屋裏換気 | □ | 小屋裏 有 （換気措置による） | [8 empty] | ※いずれにも該当する場合は
|  | 換気 | の措置 | □ | 小屋裏 無 （屋根断熱工法・その他の措置） | [9 empty] | それぞれにチェック
|  | 構造部材等 |  | □ | 建築基準法施行令第37条、第41条、第49条及び第80条の2の規定
に適合
Note on E5: プルダウンにて該当する等級を選択します。

## 鉄骨_3-1
設計内容説明書【併用住宅用（S造）】
性能表示 | 自己評価 | 確認項目 | 設 計 内 容 説 明 欄 | [16 empty] | 設計内容
事項 | 結果 |  | 項目 | 設 計 内 容 | [13 empty] | 記 載 図 書 |  | 確認欄
３－１劣化対策 | 等級 | 認定書等 |  | □ | 認定書等（品確法）の活用 | [14 empty] | 評価員
等級（構造躯 |  | 構造躯体 |  | 一般部 | [13 empty] | □ | 仕様書 | 記入欄
体等） |  |  |  |  | □ | 鋼材の厚さに応じた防錆措置が講じられている | [11 empty] | □ | 平面図 |  | □
[5 empty] | □ | その他特認等 | [11 empty] | □ | 立面図
|  |  | 鋼材の厚さ | 柱脚部 |  |  | 注：地階を除く最下階の柱脚部が対象 | [10 empty] | □ | 断面図
|  |  | （最小） |  | □ | 鋼材の厚さに応じた防錆措置が講じられている | [11 empty] | □ | 矩計図
[5 empty] | □ | その他特認等 | [11 empty] | □ | 伏図等
|  |  |  | その他 |  |  | 注：柱・梁・筋かい以外の部分に使用されている鋼材 | [10 empty] | □
[5 empty] | □ | 鋼材の厚さに応じた防錆措置が講じられている | [11 empty] | □
[5 empty] | □ | その他特認等
|  | 床下防湿 | 床下地盤面の | □ | 防湿方法 |  |  | 〔 | □ | コンクリート | □ | 防湿フィルム |  |  | □ | その他 | 〕
|  | 措置等 | 防湿措置・床下 | □ | 換気措置 |  |  | 〔 | □ | 換気口 | □ | ねこ土台 |  |  | □ | その他 | 〕
|  |  | 換気措置 | □ | 基礎断熱工法
|  | 小屋裏 | 小屋裏換気 | □ | 小屋裏 有 （換気措置による） | [7 empty] | ※いずれにも該当する場合は
|  | 換気 | の措置 | □ | 小屋裏 無 （屋根断熱工法・その他の措置） | [8 empty] | それぞれにチェック
|  | 構造部材等 |  | □ | 建築基準法施行令第37条及び第80条の2の規定に適合
Note on E5: プルダウンにて該当する等級を選択します。

## RC3-1
設計内容説明書【併用住宅用（RC造）】
性能表示 | 自己評価 | 確認項目 | 設 計 内 容 説 明 欄 | [14 empty] | 設計内容
事項 | 結果 |  | 項目 | 設 計 内 容 | [11 empty] | 記 載 図 書 |  | 確認欄
３－１劣化対策 | 等級 | 認定書等 |  | □ | 認定書等（品確法）の活用 | [12 empty] | 評価員
等級（構造躯 |  |  |  | ｺﾝｸﾘｰﾄの種類 |  |  | □ | 普通ｺﾝｸﾘｰﾄ |  |  |  | □ | 軽量ｺﾝｸﾘｰﾄ |  |  | □ | 仕様書 | 記入欄
体等） |  |  | コンクリート種 | ｾﾒﾝﾄの種類 |  |  | □ | 普通ﾎﾟﾙﾄﾗﾝﾄﾞｾﾒﾝﾄ | [5 empty] | □ | ﾌﾗｲｱｯｼｭｾﾒﾝﾄ | □ | 伏図等 |  | □
|  |  | 類・セメント種類 |  |  |  | □ | 中庸熱･低熱ﾎﾟﾙﾄﾗﾝﾄﾞｾﾒﾝﾄ | [5 empty] | □ | 高炉ｾﾒﾝﾄ | □
|  | コンクリー |  |  |  |  | □ | その他のﾎﾟﾙﾄﾗﾝﾄﾞｾﾒﾝﾄ | [7 empty] | □
|  | ト・セメント |  | 水セメント比
|  |  | 水セメント比・ |  | □ | 50％以下 | □ | 55％以下 |  | □ | 60％以下
|  |  | 最小かぶり厚さ | 最小かぶり厚さ
[5 empty] | □ | 水セメント比に応じたかぶり厚さを確保
|  | 部材の設 | 設計かぶり厚さ | □ | 施工誤差を考慮した設計かぶり厚さを設定している
計・配筋
|  |  | スランプ | □ | Ｆｑ等が３３Ｎ/mm2未満の場合、スランプ１８cm以下
|  |  |  | □ | Ｆｑ等が３３Ｎ/mm2以上の場合、スランプ２１cm以下
|  | コンクリー |  | □ | その他 大臣認定書、又はJASS5（2018）解説表3.2の値 等
|  | トの品質 |  | 注：Ｆｑ等：JASS５における品質基準強度、又は同等の基準強度を示す
|  |  | 単位水量 | □ | １８５kg/m3 以下 |  |  | □ | その他
|  |  | 空気量 | □ | ４～６％ |  |  | □ | その他
|  | 施工計画 | コンクリートの | 打込・締め固め方法、打継ぎ部の処理方法、養生方法
|  |  | 充填方法等 | □ | JASS５－７節、８節に準拠 |  |  |  |  | □ | その他
|  | その他の構造部材等 |  | □ | 建築基準法施行令第37条、第72条、第74条、第75条、第79条、
第79条の3及び第80条の2の規定に適合
Note on E5: プルダウンにて該当する等級を選択します。

## 4-1
設計内容説明書【併用住宅用（共通）】
性能表示 | 自己評価 | 確認項目 | 設 計 内 容 説 明 欄 | [6 empty] | 設計内容
事項 | 結果 |  | 項目 | 設 計 内 容 |  |  |  | 記 載 図 書 |  | 確認欄
４－１維持管理 | 等級 | 専用配管 | コンクリート内 | □ | 給水管、排水管、給湯管及びガス管のコンクリート内への埋め込み |  |  | □ | 仕上表 | 評価員
対策等級 |  |  | 埋込み配管 |  | 無し（コンクリートブロックを含む） |  |  | □ | 配置図 | 記入欄
（専用配管） |  |  | 他住戸内の専 | □ | 給水管、排水管、給湯管及びガス管の他住戸専用部内への |  |  | □ | 平面図 |  | □
|  |  | 用部内の設置 |  | 設置無し |  |  | □ | 基礎伏図
|  | 地中 | 埋設管上の | □ | 給水管、排水管、給湯管及びガス管上のコンクリート打設無し |  |  | □ | 構造図
|  | 埋設管 | ｺﾝｸﾘｰﾄ打設 |  | □ | 条例等による適用外の地域 |  | □ | 設備図
|  | 排水管の | 内面の仕様 | □ | 排水管内面が平滑である |  |  | □
|  | 性状等 | 設置状態 | □ | たわみ、抜け等が生じないよう設置 |  |  | □
|  | 専用 | 排水管の | □ | 便所、その他水廻りに必要な清掃措置の確保
|  | 排水管 | 清掃措置 |  |  |  | ※等級3の場合のみ記入
|  | 配管 | 主要接合部等 | □ | 主要接合部等の点検措置等の確保
|  | 点検口 | の点検措置 |  |  |  | ※等級3の場合のみ記入
Note on E5: プルダウンにて該当する等級を選択します。

## 4-2
設計内容説明書【併用住宅用（共通）】
性能表示 |  | 自己評価 | 確認項目 | 設 計 内 容 説 明 欄 | [6 empty] | 設計内容
事項 |  | 結果 |  | 項目 | 設 計 内 容 |  |  |  | 記 載 図 書 |  | 確認欄
４－２維持管理 |  | 等級 | 共用配管 | コンクリート内 | □ | 給水管、排水管、給湯管及びガス管のコンクリート内への埋め込み |  |  | □ | 仕様書 | 評価員
対策等級 |  |  |  | 埋込み配管 |  | 無し（モルタル、コンクリートブロックを含む） |  |  | □ | 配置図 | 記入欄
（共用配管） |  |  | 地中 | 埋設管上の | □ | 給水管、排水管、給湯管及びガス管上のコンクリート打設無し |  |  | □ | 平面図 |  | □
|  |  | 埋設管 | ｺﾝｸﾘｰﾄ打設 |  | □ | 条例等による適用外の地域 |  | □ | 矩計図
[5 empty] | 共用立管の掃除口 |  |  |  | □ | 構造図
□ | 該当なし |  | 共用 | 排水管の | □ | 屋上階又は最上階、最下階及び3階以内おきの中間階又は |  |  | □ | 設備図
|  |  | 排水管 | 清掃措置 |  | 15ｍ以内毎に設置 |  |  | □
[5 empty] | 横主管の掃除口 |  |  |  | □
[5 empty] | □ | 15ｍ以内毎に設置（清掃に支障が生じる場合を除く）
|  |  | 配管 | 主要接合部等 | □ | 給水管、排水管、給湯管及びガス管の主要接合部等の点検措置等
|  |  | 点検口 | の点検措置 |  | の確保
|  |  | 排水管の | 内面の仕様 | □ | 排水管の内面が平滑である
|  |  | 性状等 | 設置状態 | □ | たわみ、抜け等が生じないよう設置
|  |  |  | 設置位置 | □ | 給水管、排水管、給湯管及びガス管の横主管が共用部分に
|  |  | 横主管の |  |  | 設けられている |  | ※等級3の場合のみ記入
|  |  | 設置位置 | 到達経路 | □ | 人通孔その他人が到達できる経路が設けられている
※等級3の場合のみ記入
|  |  |  | 設置位置 | □ | 専用部分に立ち入らないで補修できる位置に露出又は補修可能な
|  |  | 配管補修 |  |  | 開口を持つＰＳに設置 |  | ※等級3の場合のみ記入
|  |  | の措置 | 補修措置 | □ | 構造躯体及び仕上材に影響を及ぼすことなく補修できる
※等級3の場合のみ記入
Note on E5: プルダウンにて該当する等級を選択します。

## 4-3
設計内容説明書【併用住宅用（共通）】
性能表示 |  | 自己評価 | 確認項目 | 設 計 内 容 説 明 欄 | [5 empty] | 設計内容
事項 |  | 結果 |  | 項目 | 設 計 内 容 |  |  | 記 載 図 書 |  | 確認欄
４－３更新対策 |  | 等級 |  | コンクリート内 | □ | 共用排水管のコンクリート内への埋め込み無し（モルタル、 |  | □ | 仕様書 | 評価員
（共用排水管） |  |  |  | 埋込み配管 |  | コンクリートブロックを含む） |  | □ | 配置図 | 記入欄
|  |  |  | 埋設管上の | □ | 共用排水管上のコンクリート打設無し |  | □ | 平面図 |  | □
|  |  |  | ｺﾝｸﾘｰﾄ打設 |  | □ | 条例等による適用外の地域 | □ | 矩計図
□ | 該当なし |  |  | 横主管の | □ | 排水横主管が共用部に設けられている |  | □ | 構造図
|  |  |  | 設置位置等 | □ | 人通孔その他人が到達できる経路が設けられている（仕上材等の |  | □ | 設備図
[6 empty] | 軽微な除去により到達可能なものを含む） |  | □
|  |  |  | 排水管の | □ | 専用部分に立ち入らないで更新できる位置に露出又は更新が |  | □
|  |  | 共用 | 設置位置 |  | 行える開口を持つＰＳに設置（仕上材等の軽微な除去により
|  |  | 排水管 |  |  | 更新可能なものを含む）
|  |  |  | 切断工事等 | □ | 共用排水管の切断工事の軽減する措置、かつ、コンクリート貫通部
|  |  |  | 軽減措置 |  | のはつり工事を軽減する措置
|  |  |  | ※等級3の場合 | □ | 専用排水管の接続替えを容易に行うための措置
|  |  |  | のみ記入 | □ | 共用排水管の撤去、接続替えその他更新のための作業空間の確保
|  |  |  | 増設更新 | □ | 共用排水管の近傍に新たな共用排水管を設置できる空間、
|  |  |  | 対応措置 |  | スリーブ等の設置
|  |  |  | ※等級3の場合 | □ | 専用排水管の接続替えを容易に行うための措置
|  |  |  | のみ記入 | □ | 共用排水管の撤去、接続替えその他更新のための作業空間の確保
[5 empty] | □ | 共用廊下に面する共用部分 |  | □ | 平面図 | 評価員
[5 empty] | □ | 外壁面・吹き抜け等の住戸外周部 |  | □ | 矩計図 | 記入欄
|  |  | 共用 | 共用排水立管 | □ | バルコニー |  | □ | 構造図 |  | □
|  |  | 排水立管 | の位置 | □ | 住戸専用部 |  | □ | 設備図
|  |  | の位置 |  | □ | その他 |  | □
□
Note on E5: プルダウンにて該当する等級を選択します。

## 4-4
設計内容説明書【併用住宅用（共通）】
性能表示 | 自己評価 | 確認項目 | 設 計 内 容 説 明 欄 |  |  | 設計内容
事項 | 結果 |  | 項目 | 設 計 内 容 | 記 載 図 書 | 確認欄
４－４更新対策 |  |  |  | 併用住宅のため該当なし |  | 評価員
(住戸専用部） | [5 empty] | 記入欄
□

## 木造鉄骨5-1
設計内容説明書【併用住宅用（木造軸組・枠組壁工法・S造）】
性能表示 |  | 自己評価 | 確認項目 | 設 計 内 容 説 明 欄 | [10 empty] | 設計内容
事項 |  | 結果 |  | 項目 | 設 計 内 容 | [7 empty] | 記 載 図 書 |  | 確認欄
５－１断熱等 |  | 等級 | 認 定 書 等 |  | □ | 認定書等（品確法）の活用（住宅） | [8 empty] | 評価員
性能等級 |  |  |  |  | □ | 認定書等（品確法）の活用（住宅の部分） | [8 empty] | 記入欄
|  |  | 適用する基準 |  | □ | 性能基準 | [6 empty] | □ | 仕上表 | □
（ | ）地域 | 最高等級 |  |  | □ | 仕様基準 | [6 empty] | □ | 平面図
|  | の場合に | 性能基準 | 外皮平均 | □ | 外皮平均熱貫流率UAの基準に適合 | [6 empty] | □ | 立面図
|  | 表示をする | を適用 | 熱貫流率 |  | □ | UAの値を評価書に表示する |  |  | （ | W/㎡K | ） | □ | 矩計図
|  | UA及び | する場合 | 冷房期の平均 | □ | 冷房期の平均日射熱取得率ηAＣの基準に適合 | [6 empty] | □ | 建具表
|  | ηAＣ |  | 日射熱取得率 |  | □ | ηAＣの値を評価書に表示する |  |  | （ | ） |  | □ | 計算書
|  | の表示値 |  | 繊維系断熱材 | □ | 繊維系断熱材等の使用
|  | について |  | 防湿層の設置 | □ | 防湿層の設置有り |  | □ | 除外規定適用（添付図書に内容を記載）
|  | は設計内 | 結露防止 |  | □ | 認定書等（品確法）の活用
|  | 容説明欄 | 対策 | 通気層の設置 | □ | 通気層の設置有り（繊維系断熱材を使用する場合は防風層設置）
|  | と同様 |  |  | □ | 除外規定適用（添付図書に内容を記載）
[5 empty] | □ | 認定書等（品確法）の活用
Note on E5: プルダウンにて該当する等級を選択します。

## RC5-1
設計内容説明書【併用住宅用（RC造）】
性能表示 |  | 自己評価 | 確認項目 | 設 計 内 容 説 明 欄 | [10 empty] | 設計内容
事項 |  | 結果 |  | 項目 | 設 計 内 容 | [7 empty] | 記 載 図 書 |  | 確認欄
５－１断熱等 |  | 等級 | 認 定 書 等 |  | □ | 認定書等（品確法）の活用（住宅） | [8 empty] | 評価員
性能等級 |  |  |  |  | □ | 認定書等（品確法）の活用（住宅の部分） | [8 empty] | 記入欄
|  |  | 適用する基準 |  | □ | 性能基準 | [6 empty] | □ | 仕上表 | □
（ | ）地域 | 最高等級 |  |  | □ | 仕様基準 | [6 empty] | □ | 平面図
|  | の場合に | 性能基準 | 外皮平均 | □ | 外皮平均熱貫流率UAの基準に適合 | [6 empty] | □ | 立面図
|  | 表示をする | を適用 | 熱貫流率 |  | □ | UAの値を評価書に表示する |  |  | （ | W/㎡K | ） | □ | 矩計図
|  | UA及び | する場合 | 冷房期の平均 | □ | 冷房期の平均日射熱取得率ηAＣの基準に適合 | [6 empty] | □ | 建具表
|  | ηAＣ |  | 日射熱取得率 |  | □ | ηAＣの値を評価書に表示する |  |  | （ | ） |  | □ | 計算書
|  | の表示値 |  | 繊維系断熱材 | □ | 繊維系断熱材等の使用
|  | について |  | 防湿層の設置 | □ | 防湿層の設置有り |  | □ | 除外規定適用（添付図書に内容を記載）
|  | は設計内 | 結露防止 |  | □ | 認定書等（品確法）の活用
|  | 容説明欄 | 対策 | 通気層の設置 | □ | 通気層の設置有り（繊維系断熱材を使用する場合は防風層設置）
|  | と同様 |  |  | □ | 除外規定適用（添付図書に内容を記載）
[5 empty] | □ | 認定書等（品確法）の活用
|  |  |  | 断熱材の施工 | □ | 躯体面に断熱材を全面密着 |  |  |  | ※鉄筋ｺﾝｸﾘｰﾄ造等で内断熱工法の場合
|  |  | 熱橋部対策 |  | □ | 断熱補強有り
[5 empty] | □ | 除外規定適用（添付図書に内容を記載）
[5 empty] | □ | 認定書等（品確法）の活用
Note on E5: プルダウンにて該当する等級を選択します。

## 5-2
設計内容説明書【併用住宅用（共通）】
性能表示 |  | 自己評価 | 確認項目 | 設 計 内 容 説 明 欄 | [12 empty] | 設計内容
事項 |  | 結果 |  | 項目 | 設 計 内 容 | [9 empty] | 記 載 図 書 |  | 確認欄
５－２一次ｴﾈﾙ |  | 等級 | 認 定 書 等 |  | □ | 認定書等（品確法）の活用（住宅） | [10 empty] | 評価員
ｷﾞｰ消費量等級 |  |  |  |  | □ | 認定書等（品確法）の活用（住宅の部分） | [10 empty] | 記入欄
[5 empty] | □ | 性能基準 | [8 empty] | □ | 仕上表 | □
（ | ）地域 | 等級６以上の場合に表示をする設計一次エネルギー消費量およびエネルギー利用効率化設備による設計一次エネルギー消費量の削減率の表示値については設計内容説明欄と同様 |  | 適用する |  | □ | 設計一次エネルギー消費量の値を評価書に記載する | [7 empty] | □ | 仕様書
[10 empty] | （ |  |  | MJ/（㎡・年） | ） | □ | 面積表
[6 empty] | □ | 設計一次エネルギー消費量の削減率を評価書に記載する | [7 empty] | □
[7 empty] | □ | 売電分を含める |  |  | □ | 売電分を除く（自家消費のみ） |  |  | □
|  |  | 基本的 | 基準 | [5 empty] | （ |  |  | ％ | ）
|  |  | 事項等 |  | □ | 仕様基準
|  |  |  | 居室および | 床面積の合計 |  |  |  | □ | Webプログラム出力票による
|  |  |  | 非居室の面積 | 主居室の面積
その他の居室の面積
|  |  | 外皮 | 断熱性能等 | □ | Webプログラム出力票による | [8 empty] | □ | 仕上表
|  |  | 暖冷房 | 暖房方式 | [10 empty] | □ | 仕様書
|  |  |  | 冷房方式 | [10 empty] | □ | 平面図
|  |  | 換気 | 換気設備方式 | [10 empty] | □ | 機器表
|  |  |  | 熱交換型 | [10 empty] | □ | 系統図
|  |  | 給湯 | 給湯熱源機 | [10 empty] | □
|  |  |  | 配管 | [10 empty] | □
水栓
浴槽
太陽給湯
|  |  | 照明 | 照明器具
|  |  | 発電 | 太陽光発電
の採用
ｺｰｼﾞｪﾈﾚｰ
ｼｮﾝｼｽﾃﾑ
Note on E5: プルダウンにて該当する等級を選択します。

## 6-1
設計内容説明書【併用住宅用（共通）】
性能表示 | 自己評価 | 確認項目 | 設 計 内 容 説 明 欄 | [9 empty] | 設計内容
事項 | 結果 |  | 項目 |  | 設 計 内 容 | [5 empty] | 記 載 図 書 |  | 確認欄
６－１ホルム | 設計内容 | 内装仕上 | 使用建材 |  | □ | 製材等 | □ | 特定建材 | □ | その他の建材 | □ | 仕上表 | 評価員
アルデヒド対策 | 説明欄 | 下地材等 | [8 empty] | □ | 建材表 | 記入欄
（内装及び | と同様 | 居室の | ホルムアルデ |  | 特定建材のうち最もホルムアルデヒド発散が大きい建材 | [5 empty] | □ |  |  | □
天井裏等） |  | 内装の | ヒド発散等級 |  | □ | F☆☆☆☆ | □ | F☆☆☆ | □ | F☆☆ | □
|  | 仕上げ材 | □ | 該当なし |  | （等級3） |  | （等級2） |  | （等級1）
|  |  | ホルムアルデ |  | 特定建材のうち最もﾎﾙﾑｱﾙﾃﾞﾋﾄﾞ発散が大きい建材
|  | 天井裏等 | ヒド発散等級 |  | □ | F☆☆☆☆ | □ | F☆☆☆
|  | の下地材 | □ | 該当なし |  | （等級3） |  | （等級2）
|  | 等 | 措置方法 |  | □ | 換気措置による
[5 empty] | □ | 気密措置による

## 6-2
設計内容説明書【併用住宅用（共通）】
性能表示 | 自己評価 | 確認項目 | 設 計 内 容 説 明 欄 | [13 empty] | 設計内容
事項 | 結果 |  | 項目 |  | 設 計 内 容 | [9 empty] | 記 載 図 書 |  | 確認欄
６－２換気対策 | 設計内容 | 換気対策 | 種類 |  | □ | 機械換気設備 | [8 empty] | □ | 仕様書 | 評価員
| 説明欄 |  |  |  | □ | その他 | （ | [6 empty] | ） | □ | 平面図 | 記入欄
| と同様 |  | 便所 |  | 機械換気設備 |  |  | （ | □ | 有 | □ | 無 | ） |  | □ | 計算書 |  | □
|  |  | □ | 該当なし | 換気のできる窓 |  |  | （ | □ | 有 | □ | 無 | ） |  | □
|  | 局所換気 | 浴室 |  | 機械換気設備 |  |  | （ | □ | 有 | □ | 無 | ） |  | □
|  | 対策 | □ | 該当なし | 換気のできる窓 |  |  | （ | □ | 有 | □ | 無 | ）
|  |  | 台所 |  | 機械換気設備 |  |  | （ | □ | 有 | □ | 無 | ）
|  |  | □ | 該当なし | 換気のできる窓 |  |  | （ | □ | 有 | □ | 無 | ）

## 7-1
設計内容説明書【併用住宅用（共通）】
性能表示 | 自己評価 | 確認項目 | 設 計 内 容 説 明 欄 | [7 empty] | 設計内容
事項 | 結果 |  | 項目 | 設 計 内 容 |  |  |  |  | 記 載 図 書 |  | 確認欄
７－１単純 | 設計内容 |  |  | 単純開口率 |  |  |  |  | □ | 平面図 | 評価員
開口率 | 説明欄 |  |  |  | （ | ％ | 以上 | ） | □ | 建具表 | 記入欄
| と同様 | 居室床面積に対する |  | ※整数を入力してください。 |  |  |  |  | □ | 計算書 |  | □
|  | 開口部の割合 | [6 empty] | □
□

## 7-2
設計内容説明書【併用住宅用（共通）】
性能表示 | 自己評価 | 確認項目 | 設 計 内 容 説 明 欄 | [8 empty] | 設計内容
事項 | 結果 |  | 項目 | 設 計 内 容 | [5 empty] | 記 載 図 書 |  | 確認欄
７－２方位別 | 設計内容 |  |  | 北面（ | ％ | ） | 東面（ | ％ | ） | □ | 平面図 | 評価員
開口比 | 説明欄 |  |  | 南面（ | ％ | ） | 西面（ | ％ | ） | □ | 建具表 | 記入欄
| と同様 | 方位別開口部の |  | 真上（ | ％ | ） |  |  |  | □ | 計算書 |  | □
|  | 面積合計の比 |  | ※整数を入力してください。 | [5 empty] | □
□

## 8-1イ（等級）
設計内容説明書【併用住宅用】
８ 音環境に関すること
性能表示 | 確認 | 設計内容説明欄 |  |  |  | 上階界床 | [5 empty] | 下階界床 | [5 empty] | 記載図書 |  | 設計内
事項 | 項目 | [5 empty] | □ | 該当なし |  |  |  |  | □ | 該当なし | [5 empty] | 容確認
|  | 項目 | 設計内容説明欄 |  |  | 最高 |  |  |  | 最低 |  | 最高 |  |  |  | 最低 |  |  |  | 欄
８－１イ 重量 |  | 受音室名 |  |  |  | （ |  |  | ） | （ | ） | （ |  |  | ） | （ | ） | □ | 仕上表 | 評価員
床衝撃音 | [17 empty] | □ | 平面図 | 記入欄
対策等級 |  | 特認 | 特別評価方法認定による |  |  | □ |  |  |  | □ |  | □ |  |  |  | □ |  | □ | 構造図 | □
|  | 床構造 | 均質単板スラブ |  |  | □ |  |  |  | □ |  | □ |  |  |  | □ |  | □ | 計算書
|  |  | ボイドスラブ |  |  | □ |  |  |  | □ |  | □ |  |  |  | □ |  | □
|  | 施工方法 |  | 乾式二重床下地構造材（8- |  | □ |  |  |  | □ |  | □ |  |  |  | □ |  | □
1(3)ロ②ｄ(i)に適合）の上
|  |  | ΔL | に施工
|  |  | =+5 | 乾式二重床下地構造材（8- |  | □ |  |  |  | □ |  | □ |  |  |  | □
1(3)ロ②ｄ(ⅱ)に適合）の上
に施工
|  |  |  | 直接床構造の上に施工 |  | □ |  |  |  | □ |  | □ |  |  |  | □
|  |  |  | 乾式二重床下地構造材（8- |  | □ |  |  |  | □ |  | □ |  |  |  | □
1(3)ロ②e(ⅱ)に適合）の上
に施工
|  |  |  | 乾式二重床下地構造材（8- |  | □ |  |  |  | □ |  | □ |  |  |  | □
1(3)ロ②e(ⅲ)に適合）の上
に施工
|  |  |  | 乾式二重床下地構造材（8 |  | □ |  |  |  | □ |  | □ |  |  |  | □
|  |  | ΔL | 1(3)ロ②e(ⅳ)に適合）の上
|  |  | =0 | に施工
|  |  |  | 乾式二重床下地構造材（8- |  | □ |  |  |  | □ |  | □ |  |  |  | □
1(3)ロ②e(ⅴ)に適合）の上
に施工
|  |  |  | 乾式二重床下地構造材（8- |  | □ |  |  |  | □ |  | □ |  |  |  | □
1(3)ロ②e(ⅵ)に適合）の上
に施工
|  |  |  | 発泡プラスチィック系床下 |  | □ |  |  |  | □ |  | □ |  |  |  | □
地構造材（8-1(3)ロ②e(ⅶ)
に適合）の上に施工
| 上階 |  | ΔL | その他の床下地構造材の |  | □ |  |  |  | □ |  | □ |  |  |  | □
| 界床 |  | =-5 | 上に施工
| ・ |  | 特別評価方法認定による施工 |  |  | □ |  |  |  | □ |  | □ |  |  |  | □
| 下階 | 床仕上げ材 | 8-1(3)ロ②ｄ(i)(a)の床仕上げ材 |  |  | □ |  |  |  | □ |  | □ |  |  |  | □
| 界床 |  | その他の床仕上げ材 |  |  | □ |  |  |  | □ |  | □ |  |  |  | □
|  |  | 特別評価方法認定による床仕上げ材 |  |  | □ |  |  |  | □ |  | □ |  |  |  | □
|  | 等価厚さ | 150ｍｍ以上 |  |  | □ |  |  |  | □ |  | □ |  |  |  | □
|  |  | 160ｍｍ以上 |  |  | □ |  |  |  | □ |  | □ |  |  |  | □
|  |  | 170ｍｍ以上 |  |  | □ |  |  |  | □ |  | □ |  |  |  | □
|  |  | 180ｍｍ以上 |  |  | □ |  |  |  | □ |  | □ |  |  |  | □
|  |  | 190ｍｍ以上 |  |  | □ |  |  |  | □ |  | □ |  |  |  | □
|  |  | 200ｍｍ以上 |  |  | □ |  |  |  | □ |  | □ |  |  |  | □
|  |  | 210ｍｍ以上 |  |  | □ |  |  |  | □ |  | □ |  |  |  | □
|  |  | 220ｍｍ以上 |  |  | □ |  |  |  | □ |  | □ |  |  |  | □
|  |  | 230ｍｍ以上 |  |  | □ |  |  |  | □ |  | □ |  |  |  | □
|  |  | 240ｍｍ以上 |  |  | □ |  |  |  | □ |  | □ |  |  |  | □
|  |  | 250ｍｍ以上 |  |  | □ |  |  |  | □ |  | □ |  |  |  | □
|  |  | 260ｍｍ以上 |  |  | □ |  |  |  | □ |  | □ |  |  |  | □
|  |  | 270ｍｍ以上 |  |  | □ |  |  |  | □ |  | □ |  |  |  | □
|  |  | 280ｍｍ以上 |  |  | □ |  |  |  | □ |  | □ |  |  |  | □
|  | 受音室面積 | 8ｍ2以下 |  |  | □ |  |  |  | □ |  | □ |  |  |  | □
|  |  | 10ｍ2以下 |  |  | □ |  |  |  | □ |  | □ |  |  |  | □
|  |  | 11ｍ2以下 |  |  | □ |  |  |  | □ |  | □ |  |  |  | □
|  |  | 12ｍ2以下 |  |  | □ |  |  |  | □ |  | □ |  |  |  | □
|  |  | 13ｍ2以下 |  |  | □ |  |  |  | □ |  | □ |  |  |  | □
|  |  | 15ｍ2以下 |  |  | □ |  |  |  | □ |  | □ |  |  |  | □
|  |  | 16ｍ2以下 |  |  | □ |  |  |  | □ |  | □ |  |  |  | □
|  |  | 17ｍ2以下 |  |  | □ |  |  |  | □ |  | □ |  |  |  | □
|  |  | 18ｍ2以下 |  |  | □ |  |  |  | □ |  | □ |  |  |  | □
|  |  | 19ｍ2以下 |  |  | □ |  |  |  | □ |  | □ |  |  |  | □
|  |  | 20ｍ2以下 |  |  | □ |  |  |  | □ |  | □ |  |  |  | □
|  |  | 21ｍ2以下 |  |  | □ |  |  |  | □ |  | □ |  |  |  | □
|  |  | 25ｍ2以下 |  |  | □ |  |  |  | □ |  | □ |  |  |  | □
|  |  | 26ｍ2以下 |  |  | □ |  |  |  | □ |  | □ |  |  |  | □
|  |  | 0辺 |  |  | □ |  |  |  | □ |  | □ |  |  |  | □
|  | 端部拘束 | 1辺以上 |  |  | □ |  |  |  | □ |  | □ |  |  |  | □
|  | 条件 | 2辺以上 |  |  | □ |  |  |  | □ |  | □ |  |  |  | □
|  |  | 3辺以上 |  |  | □ |  |  |  | □ |  | □ |  |  |  | □
|  |  | 4辺 |  |  | □ |  |  |  | □ |  | □ |  |  |  | □
自己評価結果 |  |  |  |  | 等級

## 8-1イ（等級換算）
設計内容説明書【併用住宅用】
８ 音環境に関すること
性能表示 事 項 |  |  | 確認 |  | 設計内容説明欄 | [6 empty] | 上階界床 | [8 empty] | 下階界床 | [7 empty] | 記載図書 |  | 設 計
[14 empty] | □ | 該当なし | [7 empty] | □ | 該当なし | [6 empty] | 内 容
[5 empty] | 項目 |  |  |  | 設計内容説明欄 |  |  | 最高 |  |  |  |  | 最低 |  |  |  | 最高 |  |  |  |  | 最低 |  |  |  |  | 確認欄
８－１ イ |  |  | 上階 |  | 受音室名 | [6 empty] | （ |  |  |  | ） | （ |  |  | ） | （ |  |  |  | ） | （ |  | ） | □ | 仕上表 | 評価員 記入欄
重 量 床 |  |  | 界床 | [25 empty] | □ | 平面図
衝 撃 音 |  |  |  | ・ | 特認 |  |  |  | 特別評価方法認定による |  |  | □ |  |  |  |  | □ |  |  |  | □ |  |  |  |  | □ |  |  | □ | 構造図 | □
対 策 等 級 |  |  | 下階 |  | 床構造 |  |  |  | 均質単板スラブ |  |  | □ |  |  |  |  | □ |  |  |  | □ |  |  |  |  | □ |  |  | □ | 計算書
【等級換算 |  |  | 界床 | [5 empty] | ボイドスラブ |  |  | □ |  |  |  |  | □ |  |  |  | □ |  |  |  |  | □ |  |  | □
スラブ】 |  |  |  |  | 施工方法 |  |  |  | ΔL | 乾式二重床下地構造材（8-1(3)ロ②ｄ(i)に適合）の上に施工 |  | □ |  |  |  |  | □ |  |  |  | □ |  |  |  |  | □ |  |  | □ |  |  | 0 | 0 | 0 | 0
=+5
[10 empty] | 乾式二重床下地構造材（8-1(3)ロ②ｄ(ⅱ)に適合）の上に施工 |  | □ |  |  |  |  | □ |  |  |  | □ |  |  |  |  | □ | [5 empty] | 0 | 0 | 0 | 0
[10 empty] | 特別評価方法認定による施工 |  | □ |  |  |  |  | □ |  |  |  | □ |  |  |  |  | □ | [5 empty] | 0 | 0 | 0 | 0
[9 empty] | ΔL | 直接床構造の上に施工 |  | □ |  |  |  |  | □ |  |  |  | □ |  |  |  |  | □
[9 empty] | = 0 | 乾式二重床下地構造材（8-1(3)ロ②e(ⅱ)に適合）の上に施工 |  | □ |  |  |  |  | □ |  |  |  | □ |  |  |  |  | □
[10 empty] | 乾式二重床下地構造材（8-1(3)ロ②e(ⅲ)に適合）の上に施工 |  | □ |  |  |  |  | □ |  |  |  | □ |  |  |  |  | □
[10 empty] | 乾式二重床下地構造材（8-1(3)ロ②e(ⅳ)に適合）の上に施工 |  | □ |  |  |  |  | □ |  |  |  | □ |  |  |  |  | □
[10 empty] | 乾式二重床下地構造材（8-1(3)ロ②e(ⅴ)に適合）の上に施工 |  | □ |  |  |  |  | □ |  |  |  | □ |  |  |  |  | □
[10 empty] | 乾式二重床下地構造材（8-1(3)ロ②e(ⅵ)に適合）の上に施工 |  | □ |  |  |  |  | □ |  |  |  | □ |  |  |  |  | □
[10 empty] | 発泡プラスチィック系床下地構造材（8-1(3)ロ②e(ⅶ)に適合）の上に施工 |  | □ |  |  |  |  | □ |  |  |  | □ |  |  |  |  | □
[10 empty] | 特別評価方法認定による施工 |  | □ |  |  |  |  | □ |  |  |  | □ |  |  |  |  | □
[9 empty] | ΔL | その他の床下地構造材の上に施工 |  | □ |  |  |  |  | □ |  |  |  | □ |  |  |  |  | □ | [5 empty] | 0 | 0 | 0 | 0
=-5
[10 empty] | 特別評価方法認定による施工 |  | □ |  |  |  |  | □ |  |  |  | □ |  |  |  |  | □ | [5 empty] | 0 | 0 | 0 | 0
[5 empty] | 床仕上げ材 |  |  |  | 8-1(3)ロ②ｄ(i)(a)の床仕上げ材 |  |  | □ |  |  |  |  | □ |  |  |  | □ |  |  |  |  | □
[9 empty] | その他の床仕上げ材 |  |  | □ |  |  |  |  | □ |  |  |  | □ |  |  |  |  | □
[9 empty] | 特別評価方法認定による床仕上げ材 |  |  | □ |  |  |  |  | □ |  |  |  | □ |  |  |  |  | □
[5 empty] | S：受音室面積 | [10 empty] | ㎡ |  |  |  | ㎡ |  |  |  |  | ㎡ |  |  | ㎡ |  |  |  | 上階界床 |  | 下階界床
[5 empty] | ａ：受音室面積による補正係数 | [7 empty] | 5.4 |  |  |  |  | 5.4 |  |  |  | 5.4 |  |  |  |  | 5.4 |  |  |  |  | 最高 | 最低 | 最高 | 最低
[5 empty] | 端部拘束 |  |  |  | 0辺 |  |  | □ |  |  |  |  | □ |  |  |  | □ |  |  |  |  | □ | [5 empty] | -
[6 empty] | 条件 |  |  | 1辺 |  |  | □ |  |  |  |  | □ |  |  |  | □ |  |  |  |  | □ | [5 empty] | -1.36 | -1.36 | -1.36 | -1.36
[9 empty] | 2辺 |  |  | □ |  |  |  |  | □ |  |  |  | □ |  |  |  |  | □ | [5 empty] | -2.26 | -2.26 | -2.26 | -2.26
[9 empty] | 3辺 |  |  | □ |  |  |  |  | □ |  |  |  | □ |  |  |  |  | □ | [5 empty] | -2.96 | -2.96 | -2.96 | -2.96
[9 empty] | 4辺 |  |  | □ |  |  |  |  | □ |  |  |  | □ |  |  |  |  | □ | [5 empty] | -2.96 | -2.96 | -2.96 | -2.96
[5 empty] | ｂ：床構造の種類及び端部拘束条件による補正係数 | [7 empty] | - |  |  |  |  | - |  |  |  | - |  |  |  |  | - |  |  |  |  | - | - | - | -
[5 empty] | h1：床構造の等価厚さ | [10 empty] | ㎜ |  |  |  | ㎜ |  |  |  |  | ㎜ |  |  | ㎜
ΔＬA ： 受音室面積及び端部拘束条件の変化による効果
[5 empty] | ΔＬ 床仕上げ構造の重量衝撃音レベル低減量 | [26 empty] | 0 | 0 | 0 | 0
[5 empty] | hr：等級換算スラブ厚 | [27 empty] | ΔLA＝
自己評価結果 | [10 empty] | 等級 | [22 empty] | #NUM! | #NUM! | #NUM! | #NUM!
（－ΔLA）/40
[34 empty] | #NUM! | #NUM! | #NUM! | #NUM!
10（（－ΔLA）/40）
[34 empty] | #NUM! | #NUM! | #NUM! | #NUM!
| 申請ツール入力フロー | [12 empty] | 床構造の種類及び端部拘束条件による補正係数
[14 empty] | 端部拘束条件 |  |  |  |  | 均質単板スラブ | [5 empty] | ボイドスラブ
|  | 等級入力 | [11 empty] | 4辺 |  |  |  |  | -3.26 | [5 empty] | -2.96
[14 empty] | 3辺 |  |  |  |  | -4.56 | [5 empty] | -2.96
|  | 受音室名入力 | [11 empty] | 2辺 |  |  |  |  | -3.66 | [5 empty] | -2.26
[7 empty] | 特認有の場合 | [6 empty] | 1辺 |  |  |  |  | -2.36 | [5 empty] | -1.36
|  | 特認の有無 | [7 empty] | 終了 |  |  |  | 0辺 |  |  |  |  | - | [5 empty] | -
床構造
|  | 施工方法 | [11 empty] | 等級 |  |  | 等価換算スラブ厚
|  | 床仕上げ材 | [14 empty] | Δ＝＋5 |  |  |  | Δ＝0 |  |  |  | Δ＝-5
[14 empty] | 5 |  |  | 180㎜以上 |  |  |  | 220㎜以上 |  |  |  | （260㎜以上） |  |  | ←ボイドスラブのみ
|  | 受音室面積 | [11 empty] | 4 |  |  | 140㎜以上 |  |  |  | 180㎜以上 |  |  |  | 220㎜以上
[14 empty] | 3 |  |  | 100㎜以上 |  |  |  | 140㎜以上 |  |  |  | 180㎜以上
|  | 拘束辺条件 | [11 empty] | 2 |  |  | － |  |  |  | 100㎜以上 |  |  |  | 140㎜以上
[14 empty] | 1 |  |  | その他 |  |  |  | その他 |  |  |  | その他
|  | 床構造の等価厚さ | [14 empty] | 100㎜未満 |  |  |  | 100㎜未満 |  |  |  | 140㎜未満
|  | 等級換算スラブ厚 | [5 empty] | ←自動計算
自己評価の等級と右表の条件があっていない場合、エラーとする

## 8-1ロ（スラブ厚）
設計内容説明書【併用住宅用】
８ 音環境に関すること
性能表示 | 確認 | 設計内容説明欄 |  |  |  | 上階界床 | [5 empty] | 下階界床 | [5 empty] | 記載図書 |  | 設計内
事項 | 項目 | [5 empty] | □ | 該当なし |  |  |  |  | □ | 該当なし | [5 empty] | 容確認
|  | 項目 | 設計内容説明欄 |  |  | 最高 |  |  |  | 最低 |  | 最高 |  |  |  | 最低 |  |  |  | 欄
８－１ ロ相当 |  | 受音室名 |  |  |  | （ |  |  | ） | （ | ） | （ |  |  | ） | （ | ） | □ | 仕上表 | 評価員
スラブ厚（重 | [17 empty] | □ | 平面図 | 記入欄
量床衝撃音） |  | スラブ | 均質単板スラブ |  |  | □ |  |  |  | □ |  | □ |  |  |  | □ |  | □ | 構造図 | □
|  | の種類 | ボイドスラブ |  |  | □ |  |  |  | □ |  | □ |  |  |  | □ |  | □ | 計算書
|  |  | その他の床構造 |  |  | □ |  |  |  | □ |  | □ |  |  |  | □ |  | □
|  | 施工方法 | ΔL =+5 | 乾式二重床下地構造材（8- |  | □ |  |  |  | □ |  | □ |  |  |  | □ |  | □
1(3)ロ②ｄ(i)に適合）の上
に施工
|  |  |  | 乾式二重床下地構造材（8- |  | □ |  |  |  | □ |  | □ |  |  |  | □
1(3)ロ②ｄ(ⅱ)に適合）の上
に施工
|  |  |  | 直接床構造の上に施工 |  | □ |  |  |  | □ |  | □ |  |  |  | □
|  |  |  | 乾式二重床下地構造材（8- |  | □ |  |  |  | □ |  | □ |  |  |  | □
1(3)ロ②e(ⅱ)に適合）の上
に施工
|  |  |  | 乾式二重床下地構造材（8- |  | □ |  |  |  | □ |  | □ |  |  |  | □
1(3)ロ②e(ⅲ)に適合）の上
に施工
|  |  |  | 乾式二重床下地構造材（8- |  | □ |  |  |  | □ |  | □ |  |  |  | □
| 上階 |  | ΔL | 1(3)ロ②e(ⅳ)に適合）の上
| 界床 |  | =0 | に施工
| ・ |  |  | 乾式二重床下地構造材（8- |  | □ |  |  |  | □ |  | □ |  |  |  | □
| 下階 |  |  | 1(3)ロ②e(ⅴ)に適合）の上
| 界床 |  |  | に施工
|  |  |  | 乾式二重床下地構造材（8- |  | □ |  |  |  | □ |  | □ |  |  |  | □
1(3)ロ②e(ⅵ)に適合）の上
に施工
|  |  |  | 発泡プラスチィック系床下 |  | □ |  |  |  | □ |  | □ |  |  |  | □
地構造材（8-1(3)ロ②e(ⅶ)
に適合）の上に施工
|  |  | ΔL | その他の床下地構造材の |  | □ |  |  |  | □ |  | □ |  |  |  | □
|  |  | =-5 | 上に施工
|  |  | 特別評価方法認定による施工 |  |  | □ |  |  |  | □ |  | □ |  |  |  | □
|  | 床仕上げ材 | 8-1(3)ロ②ｄ(i)(a)の床仕上げ材 |  |  | □ |  |  |  | □ |  | □ |  |  |  | □
|  |  | その他の床仕上げ材 |  |  | □ |  |  |  | □ |  | □ |  |  |  | □
|  |  | 特別評価方法認定による |  |  | □ |  |  |  | □ |  | □ |  |  |  | □
床仕上げ材
|  |  | ΔＬ 床仕上げ構造の床仕上げ |  |  | （ |  |  | ） | （ | ） | （ |  |  | ） | （ | ）
構造の重量床衝撃音レベル
|  | 相当 | 低減量（ｄB）
|  | スラブ厚 | ｈ1床構造の等価厚さ（m） |  |  | （ |  |  | ） | （ | ） | （ |  |  | ） | （ | ）
|  |  | ｈｓ相当スラブ厚（cm） |  |  | （ |  |  | ） | （ | ） | （ |  |  | ） | （ | ）
自己評価結果 |  |  |  |  | ｃｍ以上

## 木造8-1ロ（スラブ厚）
設計内容説明書【併用住宅用 木造】
８ 音環境に関すること
性能表示 | 確認 | 自己評 | 設計内容説明欄 | [5 empty] | 記載図書 |  | 設計内容
事項 | 項目 | 価等級 | 項目 | 設計内容 | [6 empty] | 確認欄
８－１ ロ相当 | 上階 | 最高（cm | 受音室名 | （ |  |  |  | ) | □ | 仕上表 | 評価員
スラブ厚（重 | 界床 | 以上） | 床組の | □ |  | 在来軸組工法 |  |  | □ | 平面図 | 記入欄
量床衝撃音） |  |  | 種類 | □ |  | 枠組壁工法 |  |  | □ | 構造図 | □
| □ |  |  | □ |  | 断面寸法105㎜×240㎜以上の床ばりを、間隔910㎜以内で配置 |  |  | □ | 計算書
| 該当 |  |  | □ |  | 断面寸法45㎜×105㎜以上の根太を、間隔310㎜以内で配置 |  |  | □
| なし |  |  | □ |  | 床ばりと根太の上端が同一高さの床組 |  |  | □
[5 empty] | □ |  | 厚さ15㎜以上の構造用合板をくぎを用いて根太に接合
[5 empty] | □ |  | 厚さ15㎜以上の構造用パネルをくぎを用いて根太に接合
[5 empty] | □ |  | 厚さ15㎜以上のﾊﾟｰﾃｨｸﾙﾎﾞｰﾄﾞ2枚以上をくぎを用いて根太に接合
[5 empty] | □ |  | 根太の間に厚さ50㎜以上のロックウール（40㎏/㎥以上）
[5 empty] | □ |  | 根太上に床下張材として厚さ15㎜以上の構造用合板設置
|  |  | 床構造等 |  | □ |  | 根太上に床下張材として厚さ15㎜以上の構造用パネル設置
|  |  | （在来軸組） |  | □ |  | 根太上に床下張材として厚さ15㎜以上のﾊﾟｰﾃｨｸﾙﾎﾞｰﾄﾞを2枚以上設置
[5 empty] | □ |  | 上記床下張材の上に厚さ12.5㎜以上の石こうボードを設置
[5 empty] | □ |  | 上記石こうボードの上に厚さ10㎜以上のアスファルト系面材又は同等の面材を設置
|  |  |  | □ |  | 床ばりと根太の上端が同一高さでない床組
[5 empty] | □ |  | 渡りあごかけで接合（JIS A5508に規定する鉄丸くぎN75を2本斜め打ち）
又は同等の接合方法
[5 empty] | □ |  | 床下張材として厚さ15㎜以上の構造用合板設置
[5 empty] | □ |  | 床下張材として厚さ15㎜以上の構造用パネル設置
[5 empty] | □ |  | 床下張材として厚さ15㎜以上のﾊﾟｰﾃｨｸﾙﾎﾞｰﾄﾞを2枚以上設置
|  |  |  | □ |  | ＪＡＳに規定する寸法型式210を、間隔455㎜以内で設置
|  |  | 床構造等 | □ |  | ＪＡＳに規定する寸法型式212を、間隔455㎜以内で設置
|  |  | （枠組） | □ |  | 床下張材として厚さ15㎜以上の構造用合板設置
|  |  |  | □ |  | 床下張材として厚さ15㎜以上の構造用パネル設置
|  |  |  | □ |  | 床下張材として厚さ15㎜以上のﾊﾟｰﾃｨｸﾙﾎﾞｰﾄﾞを2枚以上設置
|  |  | 重量材 | □ |  | 厚さ35㎜のモルタル又は普通コンクリート
|  |  |  | □ |  | 厚さ70㎜以上の高温高圧蒸気養生されたＡＬＣパネル
|  |  |  | □ |  | 在来軸組で厚さの合計が30㎜以上の石こうボードの上に合板を設置（合計65㎜以上）
|  |  |  | □ |  | 在来軸組で厚さの合計が30㎜以上の強化石こうボードの上に合板を設置（合計60㎜以上）
|  |  |  | □ |  | 在来軸組で厚さの合計が40㎜以上の強化石こうボードの上に合板を設置（合計55㎜以上）
|  |  |  | □ |  | 在来軸組で厚さ15㎜以上のﾊﾟｰﾃｨｸﾙﾎﾞｰﾄﾞを2枚以上設置
|  |  | 床仕上げ材 | □ |  | 告示8-1(3)ロ②ｄ(i)の床仕上げ材
|  |  | 天井材 | □ |  | 独立遮音天井
|  |  |  | □ |  | 下地材が厚さ12.5㎜以上の石こうボード2枚以上
|  |  |  | □ |  | 下地材が厚さ15㎜以上の強化石こうボード2枚以上
|  |  |  | □ |  | 下地材の上に厚さ50㎜以上のロックウール吸音材（40㎏/㎥以上）
|  |  |  | □ |  | 下地材の上に厚さ40㎜以上のグラスウール（24㎏/㎥以上）
|  | 最低（cm | 受音室名 | （ |  |  |  | )
|  | 以上） | 床組の | □ |  | 在来軸組工法
|  |  | 種類 | □ |  | 枠組壁工法
|  |  |  | □ |  | 断面寸法105㎜×240㎜以上の床ばりを、間隔910㎜以内で配置
|  |  |  | □ |  | 断面寸法45㎜×105㎜以上の根太を、間隔310㎜以内で配置
|  |  |  | □ |  | 床ばりと根太の上端が同一高さの床組
[5 empty] | □ |  | 厚さ15㎜以上の構造用合板をくぎを用いて根太に接合
[5 empty] | □ |  | 厚さ15㎜以上の構造用パネルをくぎを用いて根太に接合
[5 empty] | □ |  | 厚さ15㎜以上のﾊﾟｰﾃｨｸﾙﾎﾞｰﾄﾞ2枚以上をくぎを用いて根太に接合
[5 empty] | □ |  | 根太の間に厚さ50㎜以上のロックウール（40㎏/㎥以上）
[5 empty] | □ |  | 根太上に床下張材として厚さ15㎜以上の構造用合板設置
|  |  | 床構造等 |  | □ |  | 根太上に床下張材として厚さ15㎜以上の構造用パネル設置
|  |  | （在来軸組） |  | □ |  | 根太上に床下張材として厚さ15㎜以上のﾊﾟｰﾃｨｸﾙﾎﾞｰﾄﾞを2枚以上設置
[5 empty] | □ |  | 上記床下張材の上に厚さ12.5㎜以上の石こうボードを設置
[5 empty] | □ |  | 上記石こうボードの上に厚さ10㎜以上のアスファルト系面材又は同等の面材を設置
|  |  |  | □ |  | 床ばりと根太の上端が同一高さでない床組
[5 empty] | □ |  | 渡りあごかけで接合（JIS A5508に規定する鉄丸くぎN75を2本斜め打ち）
又は同等の接合方法
[5 empty] | □ |  | 床下張材として厚さ15㎜以上の構造用合板設置
[5 empty] | □ |  | 床下張材として厚さ15㎜以上の構造用パネル設置
[5 empty] | □ |  | 床下張材として厚さ15㎜以上のﾊﾟｰﾃｨｸﾙﾎﾞｰﾄﾞを2枚以上設置
|  |  |  | □ |  | ＪＡＳに規定する寸法型式210を、間隔455㎜以内で設置
|  |  | 床構造等 | □ |  | ＪＡＳに規定する寸法型式212を、間隔455㎜以内で設置
|  |  | （枠組） | □ |  | 床下張材として厚さ15㎜以上の構造用合板設置
|  |  |  | □ |  | 床下張材として厚さ15㎜以上の構造用パネル設置
|  |  |  | □ |  | 床下張材として厚さ15㎜以上のﾊﾟｰﾃｨｸﾙﾎﾞｰﾄﾞを2枚以上設置
|  |  | 重量材 | □ |  | 厚さ35㎜のモルタル又は普通コンクリート
|  |  |  | □ |  | 厚さ70㎜以上の高温高圧蒸気養生されたＡＬＣパネル
|  |  |  | □ |  | 在来軸組で厚さの合計が30㎜以上の石こうボードの上に合板を設置（合計65㎜以上）
|  |  |  | □ |  | 在来軸組で厚さの合計が30㎜以上の強化石こうボードの上に合板を設置（合計60㎜以上）
|  |  |  | □ |  | 在来軸組で厚さの合計が40㎜以上の強化石こうボードの上に合板を設置（合計55㎜以上）
|  |  |  | □ |  | 在来軸組で厚さ15㎜以上のﾊﾟｰﾃｨｸﾙﾎﾞｰﾄﾞを2枚以上設置
|  |  | 床仕上げ材 | □ |  | 告示8-1(3)ロ②ｄ(i)の床仕上げ材
|  |  | 天井材 | □ |  | 独立遮音天井
|  |  |  | □ |  | 下地材が厚さ12.5㎜以上の石こうボード2枚以上
|  |  |  | □ |  | 下地材が厚さ15㎜以上の強化石こうボード2枚以上
|  |  |  | □ |  | 下地材の上に厚さ50㎜以上のロックウール吸音材（40㎏/㎥以上）
|  |  |  | □ |  | 下地材の上に厚さ40㎜以上のグラスウール（24㎏/㎥以上）
設計内容説明書【併用住宅用 木造】
８ 音環境に関すること
性能表示 | 確認 | 自己評 | 設計内容説明欄 | [5 empty] | 記載図書 |  | 設計内容
事項 | 項目 | 価等級 | 項目 | 設計内容 | [6 empty] | 確認欄
８－１ ロ相当 | 下階 | 最高（cm | 受音室名 | （ |  |  |  | ) | □ | 仕上表 | 評価員
スラブ厚（重 | 界床 | 以上） | 床組の | □ |  | 在来軸組工法 |  |  | □ | 平面図 | 記入欄
量床衝撃音） |  |  | 種類 | □ |  | 枠組壁工法 |  |  | □ | 構造図 | □
| □ |  |  | □ |  | 断面寸法105㎜×240㎜以上の床ばりを、間隔910㎜以内で配置 |  |  | □ | 計算書
| 該当 |  |  | □ |  | 断面寸法45㎜×105㎜以上の根太を、間隔310㎜以内で配置 |  |  | □
| なし |  |  | □ |  | 床ばりと根太の上端が同一高さの床組 |  |  | □
[5 empty] | □ |  | 厚さ15㎜以上の構造用合板をくぎを用いて根太に接合
[5 empty] | □ |  | 厚さ15㎜以上の構造用パネルをくぎを用いて根太に接合
[5 empty] | □ |  | 厚さ15㎜以上のﾊﾟｰﾃｨｸﾙﾎﾞｰﾄﾞ2枚以上をくぎを用いて根太に接合
[5 empty] | □ |  | 根太の間に厚さ50㎜以上のロックウール（40㎏/㎥以上）
[5 empty] | □ |  | 根太上に床下張材として厚さ15㎜以上の構造用合板設置
|  |  | 床構造等 |  | □ |  | 根太上に床下張材として厚さ15㎜以上の構造用パネル設置
|  |  | （在来軸組） |  | □ |  | 根太上に床下張材として厚さ15㎜以上のﾊﾟｰﾃｨｸﾙﾎﾞｰﾄﾞを2枚以上設置
[5 empty] | □ |  | 上記床下張材の上に厚さ12.5㎜以上の石こうボードを設置
[5 empty] | □ |  | 上記石こうボードの上に厚さ10㎜以上のアスファルト系面材又は同等の面材を設置
|  |  |  | □ |  | 床ばりと根太の上端が同一高さでない床組
[5 empty] | □ |  | 渡りあごかけで接合（JIS A5508に規定する鉄丸くぎN75を2本斜め打ち）
又は同等の接合方法
[5 empty] | □ |  | 床下張材として厚さ15㎜以上の構造用合板設置
[5 empty] | □ |  | 床下張材として厚さ15㎜以上の構造用パネル設置
[5 empty] | □ |  | 床下張材として厚さ15㎜以上のﾊﾟｰﾃｨｸﾙﾎﾞｰﾄﾞを2枚以上設置
|  |  |  | □ |  | ＪＡＳに規定する寸法型式210を、間隔455㎜以内で設置
|  |  | 床構造等 | □ |  | ＪＡＳに規定する寸法型式212を、間隔455㎜以内で設置
|  |  | （枠組） | □ |  | 床下張材として厚さ15㎜以上の構造用合板設置
|  |  |  | □ |  | 床下張材として厚さ15㎜以上の構造用パネル設置
|  |  |  | □ |  | 床下張材として厚さ15㎜以上のﾊﾟｰﾃｨｸﾙﾎﾞｰﾄﾞを2枚以上設置
|  |  | 重量材 | □ |  | 厚さ35㎜のモルタル又は普通コンクリート
|  |  |  | □ |  | 厚さ70㎜以上の高温高圧蒸気養生されたＡＬＣパネル
|  |  |  | □ |  | 在来軸組で厚さの合計が30㎜以上の石こうボードの上に合板を設置（合計65㎜以上）
|  |  |  | □ |  | 在来軸組で厚さの合計が30㎜以上の強化石こうボードの上に合板を設置（合計60㎜以上）
|  |  |  | □ |  | 在来軸組で厚さの合計が40㎜以上の強化石こうボードの上に合板を設置（合計55㎜以上）
|  |  |  | □ |  | 在来軸組で厚さ15㎜以上のﾊﾟｰﾃｨｸﾙﾎﾞｰﾄﾞを2枚以上設置
|  |  | 床仕上げ材 | □ |  | 告示8-1(3)ロ②ｄ(i)の床仕上げ材
|  |  | 天井材 | □ |  | 独立遮音天井
|  |  |  | □ |  | 下地材が厚さ12.5㎜以上の石こうボード2枚以上
|  |  |  | □ |  | 下地材が厚さ15㎜以上の強化石こうボード2枚以上
|  |  |  | □ |  | 下地材の上に厚さ50㎜以上のロックウール吸音材（40㎏/㎥以上）
|  |  |  | □ |  | 下地材の上に厚さ40㎜以上のグラスウール（24㎏/㎥以上）
|  | 最低（cm | 受音室名 | （ |  |  |  | )
|  | 以上） | 床組の | □ |  | 在来軸組工法
|  |  | 種類 | □ |  | 枠組壁工法
|  |  |  | □ |  | 断面寸法105㎜×240㎜以上の床ばりを、間隔910㎜以内で配置
|  |  |  | □ |  | 断面寸法45㎜×105㎜以上の根太を、間隔310㎜以内で配置
|  |  |  | □ |  | 床ばりと根太の上端が同一高さの床組
[5 empty] | □ |  | 厚さ15㎜以上の構造用合板をくぎを用いて根太に接合
[5 empty] | □ |  | 厚さ15㎜以上の構造用パネルをくぎを用いて根太に接合
[5 empty] | □ |  | 厚さ15㎜以上のﾊﾟｰﾃｨｸﾙﾎﾞｰﾄﾞ2枚以上をくぎを用いて根太に接合
[5 empty] | □ |  | 根太の間に厚さ50㎜以上のロックウール（40㎏/㎥以上）
[5 empty] | □ |  | 根太上に床下張材として厚さ15㎜以上の構造用合板設置
|  |  | 床構造等 |  | □ |  | 根太上に床下張材として厚さ15㎜以上の構造用パネル設置
|  |  | （在来軸組） |  | □ |  | 根太上に床下張材として厚さ15㎜以上のﾊﾟｰﾃｨｸﾙﾎﾞｰﾄﾞを2枚以上設置
[5 empty] | □ |  | 上記床下張材の上に厚さ12.5㎜以上の石こうボードを設置
[5 empty] | □ |  | 上記石こうボードの上に厚さ10㎜以上のアスファルト系面材又は同等の面材を設置
|  |  |  | □ |  | 床ばりと根太の上端が同一高さでない床組
[5 empty] | □ |  | 渡りあごかけで接合（JIS A5508に規定する鉄丸くぎN75を2本斜め打ち）
又は同等の接合方法
[5 empty] | □ |  | 床下張材として厚さ15㎜以上の構造用合板設置
[5 empty] | □ |  | 床下張材として厚さ15㎜以上の構造用パネル設置
[5 empty] | □ |  | 床下張材として厚さ15㎜以上のﾊﾟｰﾃｨｸﾙﾎﾞｰﾄﾞを2枚以上設置
|  |  |  | □ |  | ＪＡＳに規定する寸法型式210を、間隔455㎜以内で設置
|  |  | 床構造等 | □ |  | ＪＡＳに規定する寸法型式212を、間隔455㎜以内で設置
|  |  | （枠組） | □ |  | 床下張材として厚さ15㎜以上の構造用合板設置
|  |  |  | □ |  | 床下張材として厚さ15㎜以上の構造用パネル設置
|  |  |  | □ |  | 床下張材として厚さ15㎜以上のﾊﾟｰﾃｨｸﾙﾎﾞｰﾄﾞを2枚以上設置
|  |  | 重量材 | □ |  | 厚さ35㎜のモルタル又は普通コンクリート
|  |  |  | □ |  | 厚さ70㎜以上の高温高圧蒸気養生されたＡＬＣパネル
|  |  |  | □ |  | 在来軸組で厚さの合計が30㎜以上の石こうボードの上に合板を設置（合計65㎜以上）
|  |  |  | □ |  | 在来軸組で厚さの合計が30㎜以上の強化石こうボードの上に合板を設置（合計60㎜以上）
|  |  |  | □ |  | 在来軸組で厚さの合計が40㎜以上の強化石こうボードの上に合板を設置（合計55㎜以上）
|  |  |  | □ |  | 在来軸組で厚さ15㎜以上のﾊﾟｰﾃｨｸﾙﾎﾞｰﾄﾞを2枚以上設置
|  |  | 床仕上げ材 | □ |  | 告示8-1(3)ロ②ｄ(i)の床仕上げ材
|  |  | 天井材 | □ |  | 独立遮音天井
|  |  |  | □ |  | 下地材が厚さ12.5㎜以上の石こうボード2枚以上
|  |  |  | □ |  | 下地材が厚さ15㎜以上の強化石こうボード2枚以上
|  |  |  | □ |  | 下地材の上に厚さ50㎜以上のロックウール吸音材（40㎏/㎥以上）
|  |  |  | □ |  | 下地材の上に厚さ40㎜以上のグラスウール（24㎏/㎥以上）

## 8-2イ（等級）
設計内容説明書【併用住宅用】
８ 音環境に関すること
性能表示 | 確認 | 自己評 | 設計内容説明欄 | [11 empty] | 記載図書 |  | 設計内容
事項 | 項目 | 価等級 | 項目 | 設計内容 | [12 empty] | 確認欄
８－２ イ軽量 | 上階 | 最高 | 受音室名 | ( | [9 empty] | ) | □ | 仕上表 | 評価員
床衝撃音 | 界床 | （等級） | 特認 | □ | 特別評価方法認定による | [9 empty] | □ | 平面図 | 記入欄
対策等級 |  |  | 床構造 | □ | 床構造区分１ | （均質単板：230mm以上、ボイドスラブの等価厚さ：280mm以上） | [8 empty] | □ | 構造図 | □
| □ |  | 区分 | □ | 床構造区分２ | （均質単板：170mm以上、ボイドスラブの等価厚さ：230mm以上） | [8 empty] | □ | 計算書
| 該当 |  |  | □ | 床構造区分３ | （均質単板：130mm以上、ボイドスラブの等価厚さ：200mm以上） | [8 empty] | □
| なし |  |  | □ | 床仕上構造区分１ |  | : | □ | 告示 | □ | 試験 | □ | 特認 |  | □
|  |  | 床仕上げ | □ | 床仕上構造区分２ |  | : | □ | 告示 | □ | 試験 | □ | 特認
|  |  | 構造区分 | □ | 床仕上構造区分３ |  | : | □ | 告示 | □ | 試験 | □ | 特認
|  |  |  | □ | 床仕上構造区分４ |  | : | □ | 告示 | □ | 試験 | □ | 特認
|  |  |  | □ | 床仕上構造区分５ |  | : | □ | 試験 | □ | 特認
|  | 最低 | 受音室名 | ( | [9 empty] | )
|  | （等級） | 特認 | □ | 特別評価方法認定による
|  |  | 床構造 | □ | 床構造区分１ | （均質単板：230mm以上、ボイドスラブの等価厚さ：280mm以上）
|  |  | 区分 | □ | 床構造区分２ | （均質単板：170mm以上、ボイドスラブの等価厚さ：230mm以上）
|  |  |  | □ | 床構造区分３ | （均質単板：130mm以上、ボイドスラブの等価厚さ：200mm以上）
|  |  |  | □ | 床仕上構造区分１ |  | : | □ | 告示 | □ | 試験 | □ | 特認
|  |  | 床仕上げ | □ | 床仕上構造区分２ |  | : | □ | 告示 | □ | 試験 | □ | 特認
|  |  | 構造区分 | □ | 床仕上構造区分３ |  | : | □ | 告示 | □ | 試験 | □ | 特認
|  |  |  | □ | 床仕上構造区分４ |  | : | □ | 告示 | □ | 試験 | □ | 特認
|  |  |  | □ | 床仕上構造区分５ |  | : | □ | 試験 | □ | 特認
| 下階 | 最高 | 受音室名 | ( | [9 empty] | )
| 界床 | （等級） | 特認 | □ | 特別評価方法認定による
|  |  | 床構造 | □ | 床構造区分１ | （均質単板：230mm以上、ボイドスラブの等価厚さ：280mm以上）
| □ |  | 区分 | □ | 床構造区分２ | （均質単板：170mm以上、ボイドスラブの等価厚さ：230mm以上）
| 該当 |  |  | □ | 床構造区分３ | （均質単板：130mm以上、ボイドスラブの等価厚さ：200mm以上）
| なし |  |  | □ | 床仕上構造区分１ |  | : | □ | 告示 | □ | 試験 | □ | 特認
|  |  | 床仕上げ | □ | 床仕上構造区分２ |  | : | □ | 告示 | □ | 試験 | □ | 特認
|  |  | 構造区分 | □ | 床仕上構造区分３ |  | : | □ | 告示 | □ | 試験 | □ | 特認
|  |  |  | □ | 床仕上構造区分４ |  | : | □ | 告示 | □ | 試験 | □ | 特認
|  |  |  | □ | 床仕上構造区分５ |  | : | □ | 試験 | □ | 特認
|  | 最低 | 受音室名 | ( | [9 empty] | )
|  | （等級） | 特認 | □ | 特別評価方法認定による
|  |  | 床構造 | □ | 床構造区分１ | （均質単板：230mm以上、ボイドスラブの等価厚さ：280mm以上）
|  |  | 区分 | □ | 床構造区分２ | （均質単板：170mm以上、ボイドスラブの等価厚さ：230mm以上）
|  |  |  | □ | 床構造区分３ | （均質単板：130mm以上、ボイドスラブの等価厚さ：200mm以上）
|  |  |  | □ | 床仕上構造区分１ |  | : | □ | 告示 | □ | 試験 | □ | 特認
|  |  | 床仕上げ | □ | 床仕上構造区分２ |  | : | □ | 告示 | □ | 試験 | □ | 特認
|  |  | 構造区分 | □ | 床仕上構造区分３ |  | : | □ | 告示 | □ | 試験 | □ | 特認
|  |  |  | □ | 床仕上構造区分４ |  | : | □ | 告示 | □ | 試験 | □ | 特認
|  |  |  | □ | 床仕上構造区分５ |  | : | □ | 試験 | □ | 特認
Note on J7: プルダウンにて該当する等級を選択します。
Note on J17: プルダウンにて該当する等級を選択します。
Note on J27: プルダウンにて該当する等級を選択します。
Note on J37: プルダウンにて該当する等級を選択します。

## 8-2ロ（レベル低減量）
設計内容説明書【併用住宅用】
８ 音環境に関すること
性能表示 | 確認 | 自己評 | 設計内容説明欄 | [10 empty] | 記載図書 |  | 設計内容
事項 | 項目 | 価等級 | 項目 | 設計内容 | [11 empty] | 確認欄
８－２ ロ軽量 | 上階 | 最高 | 受音室名 | ( | [8 empty] | ) | □ | 仕上表 | 評価員
床衝撃音 | 界床 | （dB以上） |  | □ | 床仕上構造区分１ | : | □ | 告示 | □ | 試験 | □ | 特認 |  | □ | 平面図 | 記入欄
レベル低減量 |  |  |  | □ | 床仕上構造区分２ | : | □ | 告示 | □ | 試験 | □ | 特認 |  | □ | 構造図 | □
| □ |  | 床仕上げ | □ | 床仕上構造区分３ | : | □ | 告示 | □ | 試験 | □ | 特認 |  | □ | 計算書
| 該当 |  | 構造区分 | □ | 床仕上構造区分４ | : | □ | 告示 | □ | 試験 | □ | 特認 |  | □
| なし | [12 empty] | □
|  | 最低 | 受音室名 | ( | [8 empty] | )
|  | （dB以上） |  | □ | 床仕上構造区分１ | : | □ | 告示 | □ | 試験 | □ | 特認
|  |  |  | □ | 床仕上構造区分２ | : | □ | 告示 | □ | 試験 | □ | 特認
|  |  | 床仕上げ | □ | 床仕上構造区分３ | : | □ | 告示 | □ | 試験 | □ | 特認
|  |  | 構造区分 | □ | 床仕上構造区分４ | : | □ | 告示 | □ | 試験 | □ | 特認
| 下階 | 最高 | 受音室名 | ( | [8 empty] | )
| 界床 | （dB以上） |  | □ | 床仕上構造区分１ | : | □ | 告示 | □ | 試験 | □ | 特認
|  |  |  | □ | 床仕上構造区分２ | : | □ | 告示 | □ | 試験 | □ | 特認
| □ |  | 床仕上げ | □ | 床仕上構造区分３ | : | □ | 告示 | □ | 試験 | □ | 特認
| 該当 |  | 構造区分 | □ | 床仕上構造区分４ | : | □ | 告示 | □ | 試験 | □ | 特認
なし
|  | 最低 | 受音室名 | ( | [8 empty] | )
|  | （dB以上） |  | □ | 床仕上構造区分１ | : | □ | 告示 | □ | 試験 | □ | 特認
|  |  |  | □ | 床仕上構造区分２ | : | □ | 告示 | □ | 試験 | □ | 特認
|  |  | 床仕上げ | □ | 床仕上構造区分３ | : | □ | 告示 | □ | 試験 | □ | 特認
|  |  | 構造区分 | □ | 床仕上構造区分４ | : | □ | 告示 | □ | 試験 | □ | 特認
Note on J7: プルダウンにて該当する等級を選択します。
Note on J14: プルダウンにて該当する等級を選択します。
Note on J21: プルダウンにて該当する等級を選択します。
Note on J28: プルダウンにて該当する等級を選択します。

## 8-3
設計内容説明書【併用住宅用（共通）】
性能表示 |  | 自己評価 | 確認項目 | 設 計 内 容 説 明 欄 | [7 empty] | 設計内容
事項 |  | 結果 |  | 項目 | 設 計 内 容 |  |  |  |  | 記 載 図 書 |  | 確認欄
８－３透過損失 |  | 等 級 |  | 認定書等活用 | □ | 認定書等（品確法）の活用 |  |  |  | □ | 仕上表 | 評価員
等級（界壁） |  |  |  |  | □ | 普通ｺﾝｸﾘｰﾄ厚さ 26cm以上のRC造又はSRC造 |  |  | 等級4 | □ | 平面図 | 記入欄
|  |  |  | 界壁の構造 | □ | 普通ｺﾝｸﾘｰﾄ厚さ 18cm以上のRC造又はSRC造 |  |  | 等級3 | □ | 計算書 | □
|  |  | 界壁の | ・仕様 | □ | 普通ｺﾝｸﾘｰﾄ厚さ 12cm以上のRC造又はSRC造 |  |  | 等級2 | □
|  |  | 遮音性能 |  | □ | その他 |  |  | 等級1 | □
□ | 該当なし |  |  | 付帯条件 | □ | コンセントボックス等が、当該界壁の両面の対面する位置に欠き
[6 empty] | 込んで設けられていない |  | 等級4・等級3・等級2
[5 empty] | □ | GL工法としない |  | 等級4・等級3・等級2
[5 empty] | □ | 建築基準法第30条の規定に適合 | 等級4・等級3・等級2・等級1
Note on E5: プルダウンにて該当する等級を選択します。

## 8-4
設計内容説明書【併用住宅用（共通）】
性能表示 |  | 自己評価 | 確認項目 | 設 計 内 容 説 明 欄 | [8 empty] | 設計内容
事項 |  | 結果 |  | 項目 | 設 計 内 容 | [5 empty] | 記 載 図 書 |  | 確認欄
８－４透過損失 |  | 北面等級 | 開口部の | 北の方位の | □ | ＪＩＳの遮音等級表示品 |  | （ |  | ） | □ | 仕上表 | 評価員
等級（外壁 |  |  | 遮音性能 | ｻｯｼ・ﾄﾞｱｾｯﾄ | □ | その他試験を行うもの | （透過損失の平均値 |  | ｄＢ | ） | □ | 建具表 | 記入欄
開口部） |  |  |  |  | □ | 認定書等（品確法）の活用 |  |  |  |  | □ | 試験成績書 | □
|  | 東面等級 | （各方位、 | 東の方位の | □ | ＪＩＳの遮音等級表示品 |  | （ |  | ） | □
|  |  | 遮音性能が | ｻｯｼ・ﾄﾞｱｾｯﾄ | □ | その他試験を行うもの | （透過損失の平均値 |  | ｄＢ | ） | □
|  |  | 最低のもの |  | □ | 認定書等（品確法）の活用
|  | 南面等級 | を記入する） | 南の方位の | □ | ＪＩＳの遮音等級表示品 |  | （ |  | ）
□ | 該当なし（北） |  |  | ｻｯｼ・ﾄﾞｱｾｯﾄ | □ | その他試験を行うもの | （透過損失の平均値 |  | ｄＢ | ）
□ | 該当なし（東） |  |  |  | □ | 認定書等（品確法）の活用
□ | 該当なし（南） | 西面等級 |  | 西の方位の | □ | ＪＩＳの遮音等級表示品 |  | （ |  | ）
□ | 該当なし（西） |  |  | ｻｯｼ・ﾄﾞｱｾｯﾄ | □ | その他試験を行うもの | （透過損失の平均値 |  | ｄＢ | ）
[5 empty] | □ | 認定書等（品確法）の活用
Note on E6: プルダウンにて該当する等級を選択します。
Note on E9: プルダウンにて該当する等級を選択します。
Note on E12: プルダウンにて該当する等級を選択します。
Note on E15: プルダウンにて該当する等級を選択します。

## 9-1（等級5）
設計内容説明書【併用住宅用（共通）】
性能表示 | 自己評価 | 確認項目 |  | 設 計 内 容 説 明 欄 |  |  |  |  | 設計内容
事項 | 結果 |  |  | 項目 | 設 計 内 容 |  | 記 載 図 書 |  | 確認欄
９－１高齢者等 | 等級 | 部屋の |  | 特定寝室と | □ | 玄関・便所・浴室・食事室・脱衣室・洗面所 | □ | 仕上表 | 評価員
配慮対策等級 | 5 | 配置等 |  | 同一階に | □ | ﾎｰﾑｴﾚﾍﾞｰﾀｰ設置、かつ、特定寝室と同一階に便所を設置（ﾎｰﾑ | □ | 平面図 | 記入欄
（専用部分） |  |  |  | ある部屋 |  | ｴﾚﾍﾞｰﾀｰ出入口の幅750㎜(通路より直進可能な場合は650㎜)以上） | □ |  |  | □
|  | 段差 |  | 日常生活空間内 | □ | 床は段差のない構造適用除外 （玄関出入口、玄関上がりかまち、 | □
勝手口出入口、タタミコーナー等、バルコニー出入口）の段差有り
|  |  |  | 日常生活空間外 | □ | 床は段差のない構造
|  | 階段 |  | 勾配等 | □ | 勾配6/7以下、かつ、550㎜≦蹴上×2＋踏面≦650㎜
|  | □ | 階段無 |  | □ | ﾎｰﾑｴﾚﾍﾞｰﾀｰ設置、かつ、等級３の勾配等の基準に適合
|  |  |  | 蹴込み | □ | 蹴込みが30mm以下、かつ、蹴込み板設置
[5 empty] | □ | ﾎｰﾑｴﾚﾍﾞｰﾀｰ設置、かつ、蹴込みが30mm以下
|  |  |  | 形式等 | □ | 通路等への食い込み及び突出、回り階段等の設置 無し
[5 empty] | □ | ﾎｰﾑｴﾚﾍﾞｰﾀｰ設置
|  |  |  | 滑り防止 | □ | 滑り止めなし、又は、滑り止めが踏面と同一面
[5 empty] | □ | ﾎｰﾑｴﾚﾍﾞｰﾀｰ設置
|  |  |  | 段鼻 | □ | 段鼻の出 なし
[5 empty] | □ | ﾎｰﾑｴﾚﾍﾞｰﾀｰ設置
|  |  |  | 階段の幅員等 | □ | 建築基準法施行令第23条から第27条までの基準に適合
|  | 手摺 |  | 手摺の設置 | □ | 階段、便所、浴室、玄関、脱衣室において、それぞれの基準に
適合する手摺が設置されている
|  |  |  | 転落防止手摺 | □ | バルコニー、窓（２階以上）、廊下及び階段において、転落防止手摺
|  |  |  | の設置 |  | が設置されている（腰壁等の高さによる基準に適合）
|  |  |  | バルコニー | □ | 建築基準法施行令第126条第1項の基準に適合
|  | 通路等の |  | 通路の幅員 | □ | 通路最小有効幅員850㎜以上（柱等の箇所800㎜以上）
|  | 幅員(日 |  | 出入口の幅員 | □ | 玄関出入口の有効幅員800㎜以上
|  | 常生活空 |  |  | □ | 浴室出入口の有効幅員800㎜以上
|  | 間内） |  |  | □ | その他の出入口800㎜以上（工事を伴わない撤去を含む）
|  | 寝室,便所 |  | 浴室の寸法 | □ | 短辺内法1,400㎜以上 かつ 内法面積2.5㎡以上
|  | 及び浴室 |  | 便所の寸法等 | □ | 短辺内法（工事を伴わない撤去を含む）が1,300㎜以上
|  | (日常生活 |  |  |  | 又は背壁から便器先端の寸法＋500㎜以上
|  | 空間内） |  |  | □ | 腰掛け式便器を設置
|  |  |  | 特定寝室面積 | □ | 特定寝室の内法面積12㎡以上

## 9-1（等級4）
設計内容説明書【併用住宅用（共通）】
性能表示 | 自己評価 | 確認項目 |  | 設 計 内 容 説 明 欄 |  |  |  |  | 設計内容
事項 | 結果 |  |  | 項目 | 設 計 内 容 |  | 記 載 図 書 |  | 確認欄
９－１高齢者等 | 等級 | 部屋の |  | 特定寝室と | □ | 便所・浴室 | □ | 仕上表 | 評価員
配慮対策等級 | 4 | 配置等 |  | 同一階に | □ | ﾎｰﾑｴﾚﾍﾞｰﾀｰ設置、かつ、特定寝室と同一階に便所を設置（ﾎｰﾑ | □ | 平面図 | 記入欄
（専用部分） |  |  |  | ある部屋 |  | ｴﾚﾍﾞｰﾀｰ出入口の幅750㎜(通路より直進可能な場合は650㎜)以上） | □ |  |  | □
|  | 段差 |  | 日常生活空間内 | □ | 床は段差のない構造適用除外 （玄関出入口、玄関上がりかまち、 | □
勝手口出入口、タタミコーナー等、浴室の出入口、バルコニー
出入口）の段差有り
|  |  |  | 日常生活空間外 | □ | 床は段差のない構造
|  | 階段 |  | 勾配等 | □ | 勾配6/7以下、かつ、550㎜≦蹴上×2＋踏面≦650㎜
|  | □ | 階段無 |  | □ | ﾎｰﾑｴﾚﾍﾞｰﾀｰ設置、かつ、等級３の勾配等の基準に適合
[5 empty] | □ | 日常生活空間外の階段､かつ､等級３の勾配等の基準に適合
|  |  |  | 蹴込み | □ | 蹴込みが30mm以下、かつ、蹴込み板設置
[5 empty] | □ | ﾎｰﾑｴﾚﾍﾞｰﾀｰ設置、かつ、蹴込みが30mm以下
[5 empty] | □ | 日常生活空間外の階段、かつ、蹴込みが30mm以下
|  |  |  | 形式等 | □ | 通路等への食い込み及び突出、回り階段等の設置 無し
[5 empty] | □ | ﾎｰﾑｴﾚﾍﾞｰﾀｰ設置
[5 empty] | □ | 日常生活空間外の階段
|  |  |  | 階段の幅員等 | □ | 建築基準法施行令第23条から第27条までの基準に適合
|  | 手摺 |  | 手摺の設置 | □ | 階段、便所、浴室、玄関、脱衣室において、それぞれの基準に
適合する手摺が設置されている
|  |  |  | 転落防止手摺 | □ | バルコニー、窓（２階以上）、廊下及び階段において、転落防止手摺
|  |  |  | の設置 |  | が設置されている（腰壁等の高さによる基準に適合）
|  |  |  | バルコニー | □ | 建築基準法施行令第126条第1項の基準に適合
|  | 通路等の |  | 通路の幅員 | □ | 通路最小有効幅員780㎜以上（柱等の箇所750㎜以上）
|  | 幅員(日 |  | 出入口の幅員 | □ | 玄関出入口の有効幅員750㎜以上
|  | 常生活空 |  |  | □ | 浴室出入口の有効幅員650㎜以上
|  | 間内） |  |  | □ | その他の出入口750㎜以上（工事を伴わない撤去を含む）
|  |  |  | 浴室の寸法 | □ | 短辺内法1,400㎜以上 かつ 内法面積2.5㎡以上
|  | 寝室,便所 |  | 便所の寸法等 | □ | 短辺内法1,100㎜以上、かつ、長辺内法1,300㎜以上（軽微な改造を
|  | 及び浴室 |  |  |  | 含む）、もしくは、便器の前方及び側方に500㎜以上（ドアの開放
|  | (日常生活 |  |  |  | 又は軽微な改造による長さを含む）
|  | 空間内） |  |  | □ | 腰掛け式便器を設置
|  |  |  | 特定寝室面積 | □ | 特定寝室の内法面積12㎡以上

## 9-1（等級3）
設計内容説明書【併用住宅用（共通）】
性能表示 | 自己評価 | 確認項目 |  | 設 計 内 容 説 明 欄 | [5 empty] | 設計内容
事項 | 結果 |  |  | 項目 | 設 計 内 容 |  |  | 記 載 図 書 |  | 確認欄
９－１高齢者等 | 等級 | 部屋の |  | 特定寝室と | □ | 便所 |  | □ | 仕上表 | 評価員
配慮対策等級 | 3 | 配置等 |  | 同一階に |  |  |  | □ | 平面図 | 記入欄
（専用部分） |  |  |  | ある部屋 |  |  |  | □ |  |  | □
|  | 段差 |  | 日常生活空間内 | □ | 床は段差のない構造適用除外 （玄関出入口、玄関上がりかまち、 |  | □
勝手口出入口、タタミコーナー等、浴室の出入口、バルコニー
出入口）の段差有り
|  |  |  | 日常生活空間外 | □ | 床は段差のない構造
|  | 階段 |  | 勾配等 | □ | 勾配22/21以下、550㎜≦蹴上×2＋踏面≦650㎜、かつ、踏面195㎜以上
|  | □ | 階段無 |  | □ | ﾎｰﾑｴﾚﾍﾞｰﾀｰ設置
|  |  |  | 蹴込み | □ | 蹴込みが30mm以下
[5 empty] | □ | ﾎｰﾑｴﾚﾍﾞｰﾀｰ設置
|  |  |  | 階段の幅員等 | □ | 建築基準法施行令第23条から第27条までの基準に適合
|  | 手摺 |  | 手摺の設置 | □ | 階段、便所、浴室、玄関※、脱衣室※において、それぞれの基準に
[6 empty] | 適合する手摺が設置されている | ※設置準備含む
|  |  |  | 転落防止手摺 | □ | バルコニー、窓（２階以上）、廊下及び階段において、転落防止手摺
|  |  |  | の設置 |  | が設置されている（腰壁等の高さによる基準に適合）
|  |  |  | バルコニー | □ | 建築基準法施行令第126条第1項の基準に適合
|  | 通路等の |  | 通路の幅員 | □ | 通路最小有効幅員780㎜以上（柱等の箇所750㎜以上）
|  | 幅員(日 |  | 出入口の幅員 | □ | 玄関出入口の有効幅員750㎜以上
|  | 常生活空 |  |  | □ | 浴室出入口の有効幅員600㎜以上
|  | 間内） |  |  | □ | その他の出入口750㎜以上（軽微な改造を含む）
|  |  |  | 浴室の寸法 | □ | 短辺内法1,200㎜以上 かつ 内法面積1.8㎡以上
|  | 寝室,便所 |  | 便所の寸法等 | □ | 長辺内法1,300㎜以上（軽微な改造を含む）、もしくは、便器の前方
|  | 及び浴室 |  |  |  | 又は、側方に500㎜以上（ドアの開放又は軽微な改造による長さを
|  | (日常生活 |  |  |  | 含む）
|  | 空間内） |  |  | □ | 腰掛け式便器を設置
|  |  |  | 特定寝室面積 | □ | 特定寝室の内法面積 9㎡以上

## 9-1（等級2）
設計内容説明書【併用住宅用（共通）】
性能表示 | 自己評価 | 確認項目 |  | 設 計 内 容 説 明 欄 | [5 empty] | 設計内容
事項 | 結果 |  |  | 項目 | 設 計 内 容 |  |  | 記 載 図 書 |  | 確認欄
９－１高齢者等 | 等級 | 部屋の |  | 特定寝室と | □ | 便所 |  | □ | 仕上表 | 評価員
配慮対策等級 | 2 | 配置等 |  | 同一階に |  |  |  | □ | 平面図 | 記入欄
（専用部分） |  |  |  | ある部屋 |  |  |  | □ |  |  | □
|  | 段差 |  | 日常生活空間内 | □ | 床は段差のない構造適用除外 （玄関出入口、玄関上がりかまち、 |  | □
勝手口出入口、タタミコーナー等、浴室の出入口、バルコニー
出入口）の段差有り
|  |  |  | 日常生活空間外 | □ | 床は段差のない構造
|  | 階段 |  | 勾配等 | □ | 勾配22/21以下、550㎜≦蹴上×2＋踏面≦650㎜、かつ、踏面195㎜以上
|  | □ | 階段無 |  | □ | ﾎｰﾑｴﾚﾍﾞｰﾀｰ設置
|  |  |  | 蹴込み | □ | 蹴込みが30mm以下
[5 empty] | □ | ﾎｰﾑｴﾚﾍﾞｰﾀｰ設置
|  |  |  | 階段の幅員等 | □ | 建築基準法施行令第23条から第27条までの基準に適合
|  | 手摺 |  | 手摺の設置 | □ | 階段、便所、浴室、玄関※、脱衣室※において、それぞれの基準に
[6 empty] | 適合する手摺が設置されている | ※設置準備含む
|  |  |  | 転落防止手摺 | □ | バルコニー、窓（２階以上）、廊下及び階段において、転落防止手摺
|  |  |  | の設置 |  | が設置されている（腰壁等の高さによる基準に適合）
|  |  |  | バルコニー | □ | 建築基準法施行令第126条第1項の基準に適合

## 9-1（等級1）
設計内容説明書【併用住宅用（共通）】
性能表示 | 自己評価 | 確認項目 |  | 設 計 内 容 説 明 欄 |  |  |  |  | 設計内容
事項 | 結果 |  |  | 項目 | 設 計 内 容 |  | 記 載 図 書 |  | 確認欄
９－１高齢者等 | 等級 | 階段 |  | 基準 | □ | 建築基準法施行令第23条から第27条までの基準に適合 | □ | 仕上表 | 評価員
配慮対策等級 | 1 | □ | 階段無 |  |  |  | □ | 平面図 | 記入欄
（専用部分） | [6 empty] | □ |  |  | □
|  | 手摺(バル |  | 基準 | □ | 建築基準法施行令第126条第1項の基準に適合、又は建築基準法 | □
|  | コニー等) |  |  |  | 施行令第117条により適用除外
□
バルコ ニー等無

## 9-2（等級5）
設計内容説明書【併用住宅用（共通）】
性能表示 | 自己評価 | 確認項目 | 設 計 内 容 説 明 欄 | [5 empty] | 設計内容
事項 | 結果 |  | 項目 | 設 計 内 容 |  |  | 記 載 図 書 |  | 確認欄
９－2高齢者等 | 等級 | 共用廊下 | 床の段差 | □ | 経路上の段差なし |  | □ | 平面図 | 評価員
配慮対策等級 | 5 |  |  | □ | 経路上の高低差なし |  | □ | 矩計図 | 記入欄
（共用部分） |  | □ |  | □ | 経路上の高低差あり（勾配・段・手すりの基準に適合） |  | □ |  |  | □
|  | 該当なし | 歩行補助手摺 | □ | 手摺設置（高さ700mm～900mm） |  | □
|  |  | 開放廊下の | □ | 開放なし
|  |  | 転落防止手摺 | □ | 転落防止手摺設置（腰壁等の高さによる基準に適合）
|  |  | 幅員等 | □ | 有効幅員1,400mm以上
|  |  |  | □ | 建築基準法施行令第119条及び第126条第1項の基準に適合
|  | 共用階段 | 勾配等 | □ | 勾配7/11以下、かつ、550mm ≦ 蹴上×2＋踏面 ≦ 650mm
|  |  | 蹴込み | □ | 蹴込20mm以下、かつ、蹴込板設置
|  | □ | 形式等 | □ | 踊り場付き折れ階段又は直階段の形式、かつ、最上段の食込み
|  | 該当なし |  |  | 及び最下段の突出なし
|  |  |  | □ | 滑り止めなし、又は、滑り止めが踏面と同一面
|  |  |  | □ | 段鼻の出なし | （踏面先端と蹴込み板を60～90°の面でつなぐ等の措置）
|  |  | 昇降補助手摺 | □ | 階段手摺の両側設置（手摺高700mm～900mm）
|  |  | 外部開放階段の | □ | 開放なし
|  |  | 転落防止手摺 | □ | 転落防止手摺設置（腰壁等の高さによる基準に適合）
|  |  | 基準法 | □ | 建築基準法施行令第23条から第27条まで及び第126条第1項の基準に適合
|  | ｴﾚﾍﾞｰﾀｰ | ｴﾚﾍﾞｰﾀｰ利用 | □ | 評価対象住戸から建物出入口のある階までｴﾚﾍﾞｰﾀｰを利用し
到達できる
|  | □ | ｴﾚﾍﾞｰﾀｰ仕様 | □ | 出入口幅800mm以上
|  | 該当なし |  | □ | かご奥行寸法内法1,350mm以上
|  |  | ｴﾚﾍﾞｰﾀｰﾎｰﾙ | □ | ｴﾚﾍﾞｰﾀｰﾎｰﾙ1,500mm角以上
の広さ
|  |  | 経路上の | □ | 経路上の段差なし
|  |  | 床段差等 | □ | 経路上の高低差なし
|  |  |  | □ | 経路上の高低差あり（勾配・段・手すりの基準に適合）

## 9-2（等級4）
設計内容説明書【併用住宅用（共通）】
性能表示 | 自己評価 | 確認項目 | 設 計 内 容 説 明 欄 |  |  |  |  | 設計内容
事項 | 結果 |  | 項目 | 設 計 内 容 |  | 記 載 図 書 |  | 確認欄
９－2高齢者等 | 等級 | 共用廊下 | 床の段差 | □ | 経路上の段差なし | □ | 平面図 | 評価員
配慮対策等級 | 4 |  |  | □ | 経路上の高低差なし | □ | 矩計図 | 記入欄
（共用部分） |  | □ |  | □ | 経路上の高低差あり（勾配・段の基準に適合） | □ |  |  | □
|  | 該当なし | 歩行補助手摺 | □ | 手摺設置（高さ700mm～900mm） | □
|  |  | 開放廊下の | □ | 開放なし
|  |  | 転落防止手摺 | □ | 転落防止手摺設置（腰壁等の高さによる基準に適合）
|  |  | 基準法 | □ | 建築基準法施行令第119条及び第126条第1項の基準に適合
|  | 共用階段 | 勾配等 | □ | 踏面240mm以上、かつ、550mm ≦ 蹴上×2＋踏面 ≦ 650mm
|  |  | 蹴込み | □ | 蹴込30mm以下、かつ、蹴込板設置
|  | □ | 形式等 | □ | 最上段の食込み及び最下段の突出なし
|  | 該当なし | 昇降補助手摺 | □ | 階段手摺の片側設置（手摺高700mm～900mm）
|  |  | 外部開放階段の | □ | 開放なし
|  |  | 転落防止手摺 | □ | 転落防止手摺設置（腰壁等の高さによる基準に適合）
|  |  | 基準法 | □ | 建築基準法施行令第23条から第27条まで及び第126条第1項の基準に適合
|  | ｴﾚﾍﾞｰﾀｰ | ｴﾚﾍﾞｰﾀｰ利用 | □ | 評価対象住戸から建物出入口のある階までｴﾚﾍﾞｰﾀｰを利用し
到達できる
|  | □ | ｴﾚﾍﾞｰﾀｰ仕様 | □ | 出入口幅800mm以上
|  | 該当なし |  | □ | かご奥行寸法内法1,350mm以上
|  |  | ｴﾚﾍﾞｰﾀｰﾎｰﾙ | □ | ｴﾚﾍﾞｰﾀｰﾎｰﾙ1,500mm角以上
の広さ
|  |  | 経路上の | □ | 経路上の段差なし
|  |  | 床段差等 | □ | 経路上の高低差なし
|  |  |  | □ | 経路上の高低差あり（勾配・段の基準に適合）

## 9-2（等級3）
設計内容説明書【併用住宅用（共通）】
性能表示 | 自己評価 | 確認項目 | 設 計 内 容 説 明 欄 |  |  |  |  | 設計内容
事項 | 結果 |  | 項目 | 設 計 内 容 |  | 記 載 図 書 |  | 確認欄
９－2高齢者等 | 等級 | 共用廊下 | 床の段差 | □ | 経路上の段差なし | □ | 平面図 | 評価員
配慮対策等級 | 3 |  |  | □ | 経路上の高低差なし | □ | 矩計図 | 記入欄
（共用部分） |  | □ |  | □ | 経路上の高低差あり（勾配・段の基準に適合） | □ |  |  | □
|  | 該当なし | 歩行補助手摺 | □ | 手摺設置（高さ700mm～900mm） | □
|  |  | 開放廊下の | □ | 開放なし
|  |  | 転落防止手摺 | □ | 転落防止手摺設置（腰壁等の高さによる基準に適合）
|  |  | 基準法 | □ | 建築基準法施行令第119条及び第126条第1項の基準に適合
|  | 共用階段 | 勾配等 | □ | 踏面240mm以上、かつ、550mm ≦ 蹴上×2＋踏面 ≦ 650mm
|  |  |  | □ | エレベーター利用可能
|  | □ | 蹴込み | □ | 蹴込30mm以下
|  | 該当なし |  | □ | エレベーター利用可能
|  |  | 形式等 | □ | 最上段の食込み及び最下段の突出なし
|  |  | 昇降補助手摺 | □ | 階段手摺の片側設置（手摺高700mm～900mm）
|  |  | 外部開放階段の | □ | 開放なし
|  |  | 転落防止手摺 | □ | 転落防止手摺設置（腰壁等の高さによる基準に適合）
|  |  | 基準法 | □ | 建築基準法施行令第23条から第27条まで及び第126条第1項の基準に適合
|  |  | 幅員（ｴﾚﾍﾞｰ | □ | 有効幅員が900㎜以上
ﾀｰを利用で
きない場合）
|  | ｴﾚﾍﾞｰﾀｰ | ｴﾚﾍﾞｰﾀｰ利用 | □ | 評価対象住戸から建物出入口のある階までｴﾚﾍﾞｰﾀｰを利用し
到達できる
|  | □ |  | □ | 評価対象住戸から建物出入口のある階まで共用階段（1階分の
|  | 該当なし |  |  | 移動に限る）を利用し到達できる
|  |  | ｴﾚﾍﾞｰﾀｰ仕様 | □ | 出入口幅800mm以上
|  |  | ｴﾚﾍﾞｰﾀｰﾎｰﾙ | □ | ｴﾚﾍﾞｰﾀｰﾎｰﾙ1,500mm角以上
の広さ
|  |  | 経路上の | □ | 経路上の段差なし
|  |  | 床段差等 | □ | 経路上の高低差なし
|  |  |  | □ | 経路上の高低差あり（勾配・段の基準に適合）

## 9-2（等級2）
設計内容説明書【併用住宅用（共通）】
性能表示 | 自己評価 | 確認項目 | 設 計 内 容 説 明 欄 |  |  |  |  | 設計内容
事項 | 結果 |  | 項目 | 設 計 内 容 |  | 記 載 図 書 |  | 確認欄
９－2高齢者等 | 等級 | 共用廊下 | 床の段差 | □ | 経路上の段差なし | □ | 平面図 | 評価員
配慮対策等級 | 2 |  |  | □ | 経路上の高低差なし | □ | 矩計図 | 記入欄
（共用部分） |  | □ |  | □ | 経路上の高低差あり（勾配・段の基準に適合） | □ |  |  | □
|  | 該当なし | 歩行補助手摺 | □ | 手摺設置（高さ700mm～900mm） | □
|  |  | 開放廊下の | □ | 開放なし
|  |  | 転落防止手摺 | □ | 転落防止手摺設置（腰壁等の高さによる基準に適合）
|  |  | 基準法 | □ | 建築基準法施行令第119条及び第126条第1項の基準に適合
|  | 共用階段 | 勾配等 | □ | 踏面240mm以上、かつ、550mm ≦ 蹴上×2＋踏面 ≦ 650mm
|  |  |  | □ | エレベーター利用可能
|  | □ | 蹴込み | □ | 蹴込30mm以下
|  | 該当なし |  | □ | エレベーター利用可能
|  |  | 形式等 | □ | 最上段の食込み及び最下段の突出なし
|  |  | 昇降補助手摺 | □ | 階段手摺の片側設置（手摺高700mm～900mm）
|  |  | 外部開放階段の | □ | 開放なし
|  |  | 転落防止手摺 | □ | 転落防止手摺設置（腰壁等の高さによる基準に適合）
|  |  | 基準法 | □ | 建築基準法施行令第23条から第27条まで及び第126条第1項の基準に適合

## 9-2（等級1）
設計内容説明書【併用住宅用（共通）】
性能表示 | 自己評価 | 確認項目 | 設 計 内 容 説 明 欄 |  |  |  |  | 設計内容
事項 | 結果 |  | 項目 | 設 計 内 容 |  | 記 載 図 書 |  | 確認欄
９－2高齢者等 | 等級 | 共用廊下 | 基準法 | □ | 建築基準法施行令第119条及び第126条第1項の基準に適合 | □ | 平面図 | 評価員
配慮対策等級 | 1 |  |  |  |  | □ | 矩計図 | 記入欄
（共用部分） |  | □ |  |  |  | □ |  |  | □
|  | 該当なし |  |  |  | □
|  | 共用階段 | 基準法 | □ | 建築基準法施行令第23条から第27条まで及び第126条第1項
の基準に適合
□
該当なし

## 9-2（該当なし）
設計内容説明書【併用住宅用（共通）】
性能表示 | 自己評価 | 確認項目 | 設 計 内 容 説 明 欄 |  |  |  |  | 設計内容
事項 | 結果 |  | 項目 | 設 計 内 容 |  | 記 載 図 書 |  | 確認欄
９－2高齢者等 |  |  |  | □ | 該当なし | □ | 平面図 | 評価員
配慮対策等級 | [5 empty] | □ | 矩計図 | 記入欄
（共用部分） |  | 共用廊下 |  |  |  | □ |  |  | □
|  | 共用階段 |  |  |  | □
ｴﾚﾍﾞｰﾀｰ

## 10-1
設計内容説明書【併用住宅用（共通）】
性能表示 |  | 自己評価 | 確認項目 |  | 設 計 内 容 説 明 欄 | [9 empty] | 設計内容
事項 |  | 結果 |  |  | 項目 | 設 計 内 容 | [6 empty] | 記 載 図 書 |  | 確認欄
１０－１開口部 |  | 設計内容 | □ | 階 | 区分及び措置 | 区分 a |  |  | □ | 侵入防止上有効な措置 （ | □ | 雨戸等による対策） | □ | 平面図 | 評価員
の侵入防止 |  | 説明欄 | （ﾒｿﾞﾈｯﾄの | [5 empty] | □ | その他 |  |  | □ | 立面図 | 記入欄
対策 |  | と同様 | 場合は階 | [5 empty] | □ | 該当する開口部無し |  |  | □ | 建具表 |  | □
|  |  | を記入） |  |  | 区分 b |  |  | □ | 侵入防止上有効な措置 （ | □ | 雨戸等による対策） | □
□ | 建物出入 | [7 empty] | □ | その他 |  |  | □
| 口の存す | [5 empty] | □ | ＦＩＸ窓有 | □ | 該当する開口部無し
| る階の住戸 |  |  |  |  | 区分 c |  |  | □ | 侵入防止上有効な措置 （ | □ | 雨戸等による対策）
| *1 | [7 empty] | □ | その他
[5 empty] | *2 *3 *4 *5 |  | □ | ＦＩＸ窓有 | □ | 該当する開口部無し
|  | 設計内容 | □ | 階 | 区分及び措置 | 区分 a |  |  | □ | 侵入防止上有効な措置 （ | □ | 雨戸等による対策）
□ | 建物出入 | 説明欄 | （ﾒｿﾞﾈｯﾄの | [5 empty] | □ | その他
| 口の存す | と同様 | 場合は階 | [5 empty] | □ | 該当する開口部無し
| る階以外 |  | を記入） |  |  | 区分 b (ⅰ) |  |  | □ | 侵入防止上有効な措置 （ | □ | 雨戸等による対策）
| の階の | [7 empty] | □ | その他
| 住戸 | [5 empty] | □ | ＦＩＸ窓有 | □ | 該当する開口部無し
| *1 |  |  |  |  | 区分 b (ⅱ) |  |  | □ | 侵入防止上有効な措置 （ | □ | 雨戸等による対策）
[9 empty] | □ | その他
[7 empty] | □ | ＦＩＸ窓有 | □ | 該当する開口部無し
[6 empty] | 区分 c |  |  | □ | 侵入防止上有効な措置 （ | □ | 雨戸等による対策）
[9 empty] | □ | その他
[5 empty] | *2 *3 *4 *5 |  | □ | ＦＩＸ窓有 | □ | 該当する開口部無し
|  |  | □ | 階 | 区分及び措置 | 区分 a |  |  | □ | 侵入防止上有効な措置 （ | □ | 雨戸等による対策）
|  |  | （ﾒｿﾞﾈｯﾄの | [5 empty] | □ | その他
|  |  | 場合は階 | [5 empty] | □ | 該当する開口部無し
|  |  | を記入） |  |  | 区分 b (ⅰ) |  |  | □ | 侵入防止上有効な措置 （ | □ | 雨戸等による対策）
[9 empty] | □ | その他
[7 empty] | □ | ＦＩＸ窓有 | □ | 該当する開口部無し
[6 empty] | 区分 b (ⅱ) |  |  | □ | 侵入防止上有効な措置 （ | □ | 雨戸等による対策）
[9 empty] | □ | その他
[7 empty] | □ | ＦＩＸ窓有 | □ | 該当する開口部無し
[6 empty] | 区分 c |  |  | □ | 侵入防止上有効な措置 （ | □ | 雨戸等による対策）
[9 empty] | □ | その他
[5 empty] | *2 *3 *4 *5 |  | □ | ＦＩＸ窓有 | □ | 該当する開口部無し
|  |  | □ | 階 | 区分及び措置 | 区分 a |  |  | □ | 侵入防止上有効な措置 （ | □ | 雨戸等による対策）
|  |  | （ﾒｿﾞﾈｯﾄの | [5 empty] | □ | その他
|  |  | 場合は階 | [5 empty] | □ | 該当する開口部無し
|  |  | を記入） |  |  | 区分 b (ⅰ) |  |  | □ | 侵入防止上有効な措置 （ | □ | 雨戸等による対策）
[9 empty] | □ | その他
[7 empty] | □ | ＦＩＸ窓有 | □ | 該当する開口部無し
[6 empty] | 区分 b (ⅱ) |  |  | □ | 侵入防止上有効な措置 （ | □ | 雨戸等による対策）
[9 empty] | □ | その他
[7 empty] | □ | ＦＩＸ窓有 | □ | 該当する開口部無し
[6 empty] | 区分 c |  |  | □ | 侵入防止上有効な措置 （ | □ | 雨戸等による対策）
[9 empty] | □ | その他
[5 empty] | *2 *3 *4 *5 |  | □ | ＦＩＸ窓有 | □ | 該当する開口部無し
|  |  | □ | 階 | 区分及び措置 | 区分 a |  |  | □ | 侵入防止上有効な措置 （ | □ | 雨戸等による対策）
|  |  | （ﾒｿﾞﾈｯﾄの | [5 empty] | □ | その他
|  |  | 場合は階 | [5 empty] | □ | 該当する開口部無し
|  |  | を記入） |  |  | 区分 b (ⅰ) |  |  | □ | 侵入防止上有効な措置 （ | □ | 雨戸等による対策）
[9 empty] | □ | その他
[7 empty] | □ | ＦＩＸ窓有 | □ | 該当する開口部無し
[6 empty] | 区分 b (ⅱ) |  |  | □ | 侵入防止上有効な措置 （ | □ | 雨戸等による対策）
[9 empty] | □ | その他
[7 empty] | □ | ＦＩＸ窓有 | □ | 該当する開口部無し
[6 empty] | 区分 c |  |  | □ | 侵入防止上有効な措置 （ | □ | 雨戸等による対策）
[9 empty] | □ | その他
[5 empty] | *2 *3 *4 *5 |  | □ | ＦＩＸ窓有 | □ | 該当する開口部無し
|  |  | □ | 階 | 区分及び措置 | 区分 a |  |  | □ | 侵入防止上有効な措置 （ | □ | 雨戸等による対策）
|  |  | （ﾒｿﾞﾈｯﾄの | [5 empty] | □ | その他
|  |  | 場合は階 | [5 empty] | □ | 該当する開口部無し
|  |  | を記入） |  |  | 区分 b (ⅰ) |  |  | □ | 侵入防止上有効な措置 （ | □ | 雨戸等による対策）
[9 empty] | □ | その他
[7 empty] | □ | ＦＩＸ窓有 | □ | 該当する開口部無し
[6 empty] | 区分 b (ⅱ) |  |  | □ | 侵入防止上有効な措置 （ | □ | 雨戸等による対策）
[9 empty] | □ | その他
[7 empty] | □ | ＦＩＸ窓有 | □ | 該当する開口部無し
[6 empty] | 区分 c |  |  | □ | 侵入防止上有効な措置 （ | □ | 雨戸等による対策）
[9 empty] | □ | その他
[5 empty] | *2 *3 *4 *5 |  | □ | ＦＩＸ窓有 | □ | 該当する開口部無し
*1 メゾネットの場合、「建物出入口の存する階」については『建物出入口の存する階の住戸』欄に記入し、それ以外の階については、
『建物出入口の存する階以外の階の住戸』欄に記入する。
*2 『侵入防止上有効な措置』とは,侵入可能な規模の開口部のうち、すべての開口部が「侵入防止対策上有効な措置の講じられた開口部である」場合を示す。
ただし、上記の中でシャッター、雨戸による対策のみによって侵入防止対策が講じられている開口部を含む場合は『雨戸等による対策』にもチェックする。
*3 『その他』とは侵入可能な規模の開口部のうち、一つでも「侵入防止対策上有効な措置の講じられた開口部に該当しないものがある」場合を示す。
*4 『該当する開口部無し』とは、グループ内のすべての開口部が「侵入可能な規模の開口部」に該当しない場合を示す。
*5 「侵入可能な規模の開口部」とは、住戸の内部に通じる開口部のうち、次のａからｃまでに掲げる大きさの断面のブロックのいずれかが通過可能な開口部をいう。
ａ：長辺が400ｍｍ、短辺が250ｍｍの長方形 ｂ：長径が400ｍｍ、短径が300ｍｍの楕円 ｃ：直径が350ｍｍの円